## Chạy
STT | TC | LT | TL | DT | KCt 1 | CDt 1 | KCt 2 | CDt 2 | KC tim | CD tim | KCp 1 | CDp 1 | KCp 2 | CDp 2 | S bao | S le
1 | 24 | 441.84 | 4 | 5.78 | -9.88 | -0.6 | 0 | -0.6 | 0 | -0.6 | 0 | -0.6 | 9.68 | -0.6 | 18.56 | 0
|  |  | 3 | 5.6 | -9.58 | -0.9 | 0 | -0.9 | 0 | -0.9 | 0 | -0.9 | 9.38 | -0.9
|  |  | 2 | 5.42 | -9.28 | -1.2 | 0 | -1.2 | 0 | -1.2 | 0 | -1.2 | 9.08 | -1.2
|  |  | 1 | 1.77 | -8.98 | -1.5 | 0 | -1.5 | 0 | -1.5 | 0 | -1.5 | 8.78 | -1.5
2 | 25 | 454.34 | 4 | 5.79 | -9.83 | -0.6 | 0 | -0.6 | 0 | -0.6 | 0 | -0.6 | 9.78 | -0.6 | 18.61 | 0
|  |  | 3 | 5.61 | -9.53 | -0.9 | 0 | -0.9 | 0 | -0.9 | 0 | -0.9 | 9.48 | -0.9
|  |  | 2 | 5.43 | -9.23 | -1.2 | 0 | -1.2 | 0 | -1.2 | 0 | -1.2 | 9.18 | -1.2
|  |  | 1 | 1.77 | -8.93 | -1.5 | 0 | -1.5 | 0 | -1.5 | 0 | -1.5 | 8.88 | -1.5
3 | 26 | 466.84 | 4 | 5.94 | -10.32 | -0.6 | 0 | -0.6 | 0 | -0.6 | 0 | -0.6 | 9.78 | -0.6 | 19.1 | 0
|  |  | 3 | 5.76 | -10.02 | -0.9 | 0 | -0.9 | 0 | -0.9 | 0 | -0.9 | 9.48 | -0.9
|  |  | 2 | 5.58 | -9.72 | -1.2 | 0 | -1.2 | 0 | -1.2 | 0 | -1.2 | 9.18 | -1.2
|  |  | 1 | 1.82 | -9.42 | -1.5 | 0 | -1.5 | 0 | -1.5 | 0 | -1.5 | 8.88 | -1.5
4 | 27 | 474.34 | 4 | 5.97 | -10.39 | -0.6 | 0 | -0.6 | 0 | -0.6 | 0 | -0.6 | 9.82 | -0.6 | 19.21 | 0
|  |  | 3 | 5.79 | -10.09 | -0.9 | 0 | -0.9 | 0 | -0.9 | 0 | -0.9 | 9.52 | -0.9
|  |  | 2 | 5.61 | -9.79 | -1.2 | 0 | -1.2 | 0 | -1.2 | 0 | -1.2 | 9.22 | -1.2
|  |  | 1 | 1.83 | -9.49 | -1.5 | 0 | -1.5 | 0 | -1.5 | 0 | -1.5 | 8.92 | -1.5
5 | 28 | 494.34 | 4 | 5.7 | -9.81 | -0.6 | 0 | -0.6 | 0 | -0.6 | 0 | -0.6 | 9.49 | -0.6 | 18.3 | 0
|  |  | 3 | 5.52 | -9.51 | -0.9 | 0 | -0.9 | 0 | -0.9 | 0 | -0.9 | 9.19 | -0.9
|  |  | 2 | 5.34 | -9.21 | -1.2 | 0 | -1.2 | 0 | -1.2 | 0 | -1.2 | 8.89 | -1.2
|  |  | 1 | 1.74 | -8.91 | -1.5 | 0 | -1.5 | 0 | -1.5 | 0 | -1.5 | 8.59 | -1.5
6 | 29 | 511.48 | 4 | 5.52 | -9.82 | -0.6 | 0 | -0.6 | 0 | -0.6 | 0 | -0.6 | 8.87 | -0.6 | 17.69 | 0
|  |  | 3 | 5.34 | -9.52 | -0.9 | 0 | -0.9 | 0 | -0.9 | 0 | -0.9 | 8.57 | -0.9
|  |  | 2 | 5.16 | -9.22 | -1.2 | 0 | -1.2 | 0 | -1.2 | 0 | -1.2 | 8.27 | -1.2
|  |  | 1 | 1.68 | -8.92 | -1.5 | 0 | -1.5 | 0 | -1.5 | 0 | -1.5 | 7.97 | -1.5
7 | 30 | 514.6 | 4 | 5 | -9.88 | -0.6 | 0 | -0.6 | 0 | -0.6 | 0 | -0.6 | 7.08 | -0.6 | 15.95 | 0
|  |  | 3 | 4.82 | -9.58 | -0.9 | 0 | -0.9 | 0 | -0.9 | 0 | -0.9 | 6.78 | -0.9
|  |  | 2 | 4.64 | -9.28 | -1.2 | 0 | -1.2 | 0 | -1.2 | 0 | -1.2 | 6.48 | -1.2
|  |  | 1 | 1.51 | -8.98 | -1.5 | 0 | -1.5 | 0 | -1.5 | 0 | -1.5 | 6.18 | -1.5
8 | D | 525.08 | 4 | 7.33 | -10.77 | -0.6 | 0 | -0.6 | 0 | -0.6 | 0 | -0.6 | 13.95 | -0.6 | 23.72 | 0
|  |  | 3 | 7.15 | -10.47 | -0.9 | 0 | -0.9 | 0 | -0.9 | 0 | -0.9 | 13.65 | -0.9
|  |  | 2 | 6.97 | -10.17 | -1.2 | 0 | -1.2 | 0 | -1.2 | 0 | -1.2 | 13.35 | -1.2
|  |  | 1 | 2.28 | -9.87 | -1.5 | 0 | -1.5 | 0 | -1.5 | 0 | -1.5 | 13.05 | -1.5
9 | 31 | 538.68 | 4 | 5.1 | -7.54 | -0.61 | 0 | -0.61 | 0 | -0.61 | 0 | -0.61 | 9.75 | -0.61 | 16.29 | 0
|  |  | 3 | 4.92 | -7.24 | -0.91 | 0 | -0.91 | 0 | -0.91 | 0 | -0.91 | 9.45 | -0.91
|  |  | 2 | 4.74 | -6.94 | -1.21 | 0 | -1.21 | 0 | -1.21 | 0 | -1.21 | 9.15 | -1.21
|  |  | 1 | 1.54 | -6.64 | -1.51 | 0 | -1.51 | 0 | -1.51 | 0 | -1.51 | 8.85 | -1.51
10 | 32 | 554.08 | 4 | 4.73 | -6.42 | -0.61 | 0 | -0.61 | 0 | -0.61 | 0 | -0.61 | 9.66 | -0.61 | 15.08 | 0
|  |  | 3 | 4.55 | -6.12 | -0.91 | 0 | -0.91 | 0 | -0.91 | 0 | -0.91 | 9.36 | -0.91
|  |  | 2 | 4.37 | -5.82 | -1.21 | 0 | -1.21 | 0 | -1.21 | 0 | -1.21 | 9.06 | -1.21
|  |  | 1 | 1.42 | -5.52 | -1.51 | 0 | -1.51 | 0 | -1.51 | 0 | -1.51 | 8.76 | -1.51

## 1.KTHH L1
PHỤ LỤC KIỂM TRA CAO ĐỘ, KÍCH THƯỚC HÌNH HỌC ĐẮP CÁT
Kèm theo BBNT số: 04.NĐXD4/CVXD ngày 17 tháng 08 năm 2026 | [19 empty] | 4
Dự án: Xây dựng HTKT Khu tái định cư phục vụ di dân xã Hải Hà, thị xã Nghi Sơn, tỉnh Thanh Hóa.
Gói thầu số 12: Xây dựng HTKT khu vực Hải Bình và Xuân Lâm (bao gồm cả bảo hiểm xây dựng công trình)
Nhà thầu thi công: Công ty TNHH Hoàng Tuấn
Hạng mục: Nền đường tuyến XD4
- Đối tượng nghiệm thu: | [5 empty] | Đắp cát nền đường lớp 1 đoạn từ Km0+441,84 - Km0+554,08, độ chặt K>=0,95
Sơ họa:
TT | Tên cọc | Lý trình | Bên trái (H1) | [5 empty] | Tim (H2) |  |  | Bên phải (H3) | [5 empty] | Ghi chú
|  |  | KCTK | KCTC | Chênh KC (m) | CDTK (m) | CDTC (m) | Chênh CD (m) | CDTK (m) | CDTC (m) | Chênh CD (m) | KCTK | KCTC | Chênh KC (m) | CDTK (m) | CDTC (m) | Chênh CD (m)
1 | 24 | 441.84 | -8.98 | -8.9697 | 0.0103 | -1.5 | -1.417 | 0.083 | -1.5 | -1.432 | 0.068 | 8.78 | 8.7825 | 0.0025 | -1.5 | -1.473 | 0.027 |  | 12.5
2 | 25 | 454.34 | -8.93 | -8.9309 | -0.0009 | -1.5 | -1.519 | -0.019 | -1.5 | -1.522 | -0.022 | 8.88 | 8.886 | 0.006 | -1.5 | -1.436 | 0.064 |  | 12.5
3 | 26 | 466.84 | -9.42 | -9.4125 | 0.0075 | -1.5 | -1.436 | 0.064 | -1.5 | -1.456 | 0.044 | 8.88 | 8.8893 | 0.0093 | -1.5 | -1.436 | 0.064 |  | 7.5
4 | 27 | 474.34 | -9.49 | -9.4918 | -0.0018 | -1.5 | -1.52 | -0.02 | -1.5 | -1.472 | 0.028 | 8.92 | 8.9198 | -0.0002 | -1.5 | -1.441 | 0.059 |  | 20
5 | 28 | 494.34 | -8.91 | -8.912 | -0.002 | -1.5 | -1.527 | -0.027 | -1.5 | -1.478 | 0.022 | 8.59 | 8.5933 | 0.0033 | -1.5 | -1.443 | 0.057 |  | 17.14
6 | 29 | 511.48 | -8.92 | -8.9292 | -0.0092 | -1.5 | -1.501 | -0.001 | -1.5 | -1.444 | 0.056 | 7.97 | 7.9726 | 0.0026 | -1.5 | -1.51 | -0.01 |  | 3.12
7 | 30 | 514.6 | -8.98 | -8.9869 | -0.0069 | -1.5 | -1.509 | -0.009 | -1.5 | -1.484 | 0.016 | 6.18 | 6.1875 | 0.0075 | -1.5 | -1.528 | -0.028 |  | 10.48
8 | D | 525.08 | -9.87 | -9.8639 | 0.0061 | -1.5 | -1.462 | 0.038 | -1.5 | -1.413 | 0.087 | 13.05 | 13.0615 | 0.0115 | -1.5 | -1.469 | 0.031 |  | 13.6
9 | 31 | 538.68 | -6.64 | -6.6307 | 0.0093 | -1.51 | -1.422 | 0.088 | -1.51 | -1.478 | 0.032 | 8.85 | 8.846 | -0.004 | -1.51 | -1.531 | -0.021 |  | 15.4
10 | 32 | 554.08 | -5.52 | -5.518 | 0.002 | -1.51 | -1.522 | -0.012 | -1.51 | -1.443 | 0.067 | 8.76 | 8.7528 | -0.0072 | -1.51 | -1.434 | 0.076
|  | NHÀ THẦU THI CÔNG | [11 empty] | TƯ VẤN GIÁM SÁT
|  | Nguyễn Xuân Hưng | [11 empty] | Lê Quốc Huy

## 1.KL lớp 1
PHỤ LỤC KHỐI LƯỢNG
Kèm theo BBNT số: 04.NĐXD4/CVXD ngày 17 tháng 08 năm 2026 | [19 empty] | 4
Dự án: Xây dựng HTKT Khu tái định cư phục vụ di dân xã Hải Hà, thị xã Nghi Sơn, tỉnh Thanh Hóa.
Gói thầu số 12: Xây dựng HTKT khu vực Hải Bình và Xuân Lâm (bao gồm cả bảo hiểm xây dựng công trình)
Nhà thầu thi công: Công ty TNHH Hoàng Tuấn
Hạng mục: Nền đường tuyến XD4
- Đối tượng nghiệm thu: |  |  | Đắp cát nền đường lớp 1 đoạn từ Km0+441,84 - Km0+554,08, độ chặt K>=0,95
STT | Tên cọc | Lý trình | K/c lẻ |  | Khối lượng đắp cát | [13 empty] | Ghi chú
[6 empty] | Diện tích | Diện tích (m2) | Diện tích | Diện tích |  |  | Khối lượng | Khối lượng | Khối lượng (m3) | Khối lượng | Khối lượng
1 | 24 | 441.84 | 12.5 |  |  |  | 1.77 | [6 empty] | 22.125
2 | 25 | 454.34 | 12.5 |  |  |  | 1.77 | [6 empty] | 22.4375
3 | 26 | 466.84 | 7.5 |  |  |  | 1.82 | [6 empty] | 13.6875
4 | 27 | 474.34 | 20 |  |  |  | 1.83 | [6 empty] | 35.7
5 | 28 | 494.34 | 17.14 |  |  |  | 1.74 | [6 empty] | 29.3094
6 | 29 | 511.48 | 3.12 |  |  |  | 1.68 | [6 empty] | 4.9764
7 | 30 | 514.6 | 10.48 |  |  |  | 1.51 | [6 empty] | 19.8596
8 | D | 525.08 | 13.6 |  |  |  | 2.28 | [6 empty] | 25.976
9 | 31 | 538.68 | 15.4 |  |  |  | 1.54 | [6 empty] | 22.792
10 | 32 | 554.08 |  |  |  |  | 1.42
Tổng cộng (m3) | [9 empty] | 0 | 0 | 0 | 0 | 196.8634 | 0 | 0 | 0 | 0
NHÀ THẦU THI CÔNG |  |  |  | TƯ VẤN GIÁM SÁT
Nguyễn Xuân Hưng |  |  |  |  | Lê Quốc Huy

## 2.KTHH L2
PHỤ LỤC KIỂM TRA CAO ĐỘ, KÍCH THƯỚC HÌNH HỌC ĐẮP CÁT
Kèm theo BBNT số: 05.NĐXD4/CVXD ngày 18 tháng 08 năm 2026 | [19 empty] | 5
Dự án: Xây dựng HTKT Khu tái định cư phục vụ di dân xã Hải Hà, thị xã Nghi Sơn, tỉnh Thanh Hóa.
Gói thầu số 12: Xây dựng HTKT khu vực Hải Bình và Xuân Lâm (bao gồm cả bảo hiểm xây dựng công trình)
Nhà thầu thi công: Công ty TNHH Hoàng Tuấn
Hạng mục: Nền đường tuyến XD4
- Đối tượng nghiệm thu: | [5 empty] | Đắp cát nền đường lớp 2 đoạn từ Km0+441,84 - Km0+554,08, độ chặt K>=0,95
Sơ họa:
TT | Tên cọc | Lý trình | Bên trái (H1) | [5 empty] | Tim (H2) |  |  | Bên phải (H3) | [5 empty] | Ghi chú
|  |  | KCTK | KCTC | Chênh KC (m) | CDTK (m) | CDTC (m) | Chênh CD (m) | CDTK (m) | CDTC (m) | Chênh CD (m) | KCTK | KCTC | Chênh KC (m) | CDTK (m) | CDTC (m) | Chênh CD (m)
1 | 24 | 441.84 | -9.28 | -9.2826 | -0.0026 | -1.2 | -1.144 | 0.056 | -1.2 | -1.203 | -0.003 | 9.08 | 9.0818 | 0.0018 | -1.2 | -1.169 | 0.031 |  | 12.5
2 | 25 | 454.34 | -9.23 | -9.2335 | -0.0035 | -1.2 | -1.185 | 0.015 | -1.2 | -1.194 | 0.006 | 9.18 | 9.1885 | 0.0085 | -1.2 | -1.185 | 0.015 |  | 12.5
3 | 26 | 466.84 | -9.72 | -9.7085 | 0.0115 | -1.2 | -1.183 | 0.017 | -1.2 | -1.194 | 0.006 | 9.18 | 9.1864 | 0.0064 | -1.2 | -1.217 | -0.017 |  | 7.5
4 | 27 | 474.34 | -9.79 | -9.8003 | -0.0103 | -1.2 | -1.197 | 0.003 | -1.2 | -1.169 | 0.031 | 9.22 | 9.2116 | -0.0084 | -1.2 | -1.128 | 0.072 |  | 20
5 | 28 | 494.34 | -9.21 | -9.2183 | -0.0083 | -1.2 | -1.214 | -0.014 | -1.2 | -1.163 | 0.037 | 8.89 | 8.8984 | 0.0084 | -1.2 | -1.172 | 0.028 |  | 17.14
6 | 29 | 511.48 | -9.22 | -9.2131 | 0.0069 | -1.2 | -1.173 | 0.027 | -1.2 | -1.11 | 0.09 | 8.27 | 8.2714 | 0.0014 | -1.2 | -1.144 | 0.056 |  | 3.12
7 | 30 | 514.6 | -9.28 | -9.2814 | -0.0014 | -1.2 | -1.132 | 0.068 | -1.2 | -1.121 | 0.079 | 6.48 | 6.4728 | -0.0072 | -1.2 | -1.191 | 0.009 |  | 10.48
8 | D | 525.08 | -10.17 | -10.1708 | -0.0008 | -1.2 | -1.129 | 0.071 | -1.2 | -1.17 | 0.03 | 13.35 | 13.3439 | -0.0061 | -1.2 | -1.114 | 0.086 |  | 13.6
9 | 31 | 538.68 | -6.94 | -6.9502 | -0.0102 | -1.21 | -1.208 | 0.002 | -1.21 | -1.183 | 0.027 | 9.15 | 9.1489 | -0.0011 | -1.21 | -1.136 | 0.074 |  | 15.4
10 | 32 | 554.08 | -5.82 | -5.8209 | -0.0009 | -1.21 | -1.154 | 0.056 | -1.21 | -1.155 | 0.055 | 9.06 | 9.0557 | -0.0043 | -1.21 | -1.158 | 0.052
|  | NHÀ THẦU THI CÔNG | [11 empty] | TƯ VẤN GIÁM SÁT
|  | Nguyễn Xuân Hưng | [11 empty] | Lê Quốc Huy

## 2.KL lớp 2
PHỤ LỤC KHỐI LƯỢNG
Kèm theo BBNT số: 05.NĐXD4/CVXD ngày 18 tháng 08 năm 2026 | [19 empty] | 5
Dự án: Xây dựng HTKT Khu tái định cư phục vụ di dân xã Hải Hà, thị xã Nghi Sơn, tỉnh Thanh Hóa.
Gói thầu số 12: Xây dựng HTKT khu vực Hải Bình và Xuân Lâm (bao gồm cả bảo hiểm xây dựng công trình)
Nhà thầu thi công: Công ty TNHH Hoàng Tuấn
Hạng mục: Nền đường tuyến XD4
- Đối tượng nghiệm thu: |  |  | Đắp cát nền đường lớp 2 đoạn từ Km0+441,84 - Km0+554,08, độ chặt K>=0,95
STT | Tên cọc | Lý trình | K/c lẻ |  | Khối lượng đắp cát | [13 empty] | Ghi chú
[6 empty] | Diện tích | Diện tích (m2) | Diện tích | Diện tích |  |  | Khối lượng | Khối lượng | Khối lượng (m3) | Khối lượng | Khối lượng
1 | 24 | 441.84 | 12.5 |  |  |  | 5.42 | [6 empty] | 67.8125
2 | 25 | 454.34 | 12.5 |  |  |  | 5.43 | [6 empty] | 68.8125
3 | 26 | 466.84 | 7.5 |  |  |  | 5.58 | [6 empty] | 41.9625
4 | 27 | 474.34 | 20 |  |  |  | 5.61 | [6 empty] | 109.5
5 | 28 | 494.34 | 17.14 |  |  |  | 5.34 | [6 empty] | 89.985
6 | 29 | 511.48 | 3.12 |  |  |  | 5.16 | [6 empty] | 15.288
7 | 30 | 514.6 | 10.48 |  |  |  | 4.64 | [6 empty] | 60.8364
8 | D | 525.08 | 13.6 |  |  |  | 6.97 | [6 empty] | 79.628
9 | 31 | 538.68 | 15.4 |  |  |  | 4.74 | [6 empty] | 70.147
10 | 32 | 554.08 |  |  |  |  | 4.37
Tổng cộng (m3) | [9 empty] | 0 | 0 | 0 | 0 | 603.9719 | 0 | 0 | 0 | 0
NHÀ THẦU THI CÔNG |  |  |  | TƯ VẤN GIÁM SÁT
Nguyễn Xuân Hưng |  |  |  |  | Lê Quốc Huy

## 3.KTHH L3
PHỤ LỤC KIỂM TRA CAO ĐỘ, KÍCH THƯỚC HÌNH HỌC ĐẮP CÁT
Kèm theo BBNT số: 06.NĐXD4/CVXD ngày 18 tháng 08 năm 2026 | [19 empty] | 6
Dự án: Xây dựng HTKT Khu tái định cư phục vụ di dân xã Hải Hà, thị xã Nghi Sơn, tỉnh Thanh Hóa.
Gói thầu số 12: Xây dựng HTKT khu vực Hải Bình và Xuân Lâm (bao gồm cả bảo hiểm xây dựng công trình)
Nhà thầu thi công: Công ty TNHH Hoàng Tuấn
Hạng mục: Nền đường tuyến XD4
- Đối tượng nghiệm thu: | [5 empty] | Đắp cát nền đường lớp 3 đoạn từ Km0+441,84 - Km0+554,08, độ chặt K>=0,95
Sơ họa:
TT | Tên cọc | Lý trình | Bên trái (H1) | [5 empty] | Tim (H2) |  |  | Bên phải (H3) | [5 empty] | Ghi chú
|  |  | KCTK | KCTC | Chênh KC (m) | CDTK (m) | CDTC (m) | Chênh CD (m) | CDTK (m) | CDTC (m) | Chênh CD (m) | KCTK | KCTC | Chênh KC (m) | CDTK (m) | CDTC (m) | Chênh CD (m)
1 | 24 | 441.84 | -9.58 | -9.5901 | -0.0101 | -0.9 | -0.818 | 0.082 | -0.9 | -0.815 | 0.085 | 9.38 | 9.3788 | -0.0012 | -0.9 | -0.909 | -0.009 |  | 12.5
2 | 25 | 454.34 | -9.53 | -9.5369 | -0.0069 | -0.9 | -0.921 | -0.021 | -0.9 | -0.927 | -0.027 | 9.48 | 9.4908 | 0.0108 | -0.9 | -0.842 | 0.058 |  | 12.5
3 | 26 | 466.84 | -10.02 | -10.0095 | 0.0105 | -0.9 | -0.915 | -0.015 | -0.9 | -0.926 | -0.026 | 9.48 | 9.4886 | 0.0086 | -0.9 | -0.864 | 0.036 |  | 7.5
4 | 27 | 474.34 | -10.09 | -10.0973 | -0.0073 | -0.9 | -0.831 | 0.069 | -0.9 | -0.88 | 0.02 | 9.52 | 9.5221 | 0.0021 | -0.9 | -0.863 | 0.037 |  | 20
5 | 28 | 494.34 | -9.51 | -9.5131 | -0.0031 | -0.9 | -0.884 | 0.016 | -0.9 | -0.922 | -0.022 | 9.19 | 9.1802 | -0.0098 | -0.9 | -0.899 | 0.001 |  | 17.14
6 | 29 | 511.48 | -9.52 | -9.5231 | -0.0031 | -0.9 | -0.926 | -0.026 | -0.9 | -0.85 | 0.05 | 8.57 | 8.5721 | 0.0021 | -0.9 | -0.919 | -0.019 |  | 3.12
7 | 30 | 514.6 | -9.58 | -9.5785 | 0.0015 | -0.9 | -0.843 | 0.057 | -0.9 | -0.819 | 0.081 | 6.78 | 6.7798 | -0.0002 | -0.9 | -0.879 | 0.021 |  | 10.48
8 | D | 525.08 | -10.47 | -10.4608 | 0.0092 | -0.9 | -0.813 | 0.087 | -0.9 | -0.915 | -0.015 | 13.65 | 13.6569 | 0.0069 | -0.9 | -0.891 | 0.009 |  | 13.6
9 | 31 | 538.68 | -7.24 | -7.2341 | 0.0059 | -0.91 | -0.916 | -0.006 | -0.91 | -0.871 | 0.039 | 9.45 | 9.4535 | 0.0035 | -0.91 | -0.837 | 0.073 |  | 15.4
10 | 32 | 554.08 | -6.12 | -6.1238 | -0.0038 | -0.91 | -0.865 | 0.045 | -0.91 | -0.845 | 0.065 | 9.36 | 9.3589 | -0.0011 | -0.91 | -0.922 | -0.012
|  | NHÀ THẦU THI CÔNG | [11 empty] | TƯ VẤN GIÁM SÁT
|  | Nguyễn Xuân Hưng | [11 empty] | Lê Quốc Huy

## 3.KL lớp 3
PHỤ LỤC KHỐI LƯỢNG
Kèm theo BBNT số: 06.NĐXD4/CVXD ngày 18 tháng 08 năm 2026 | [19 empty] | 6
Dự án: Xây dựng HTKT Khu tái định cư phục vụ di dân xã Hải Hà, thị xã Nghi Sơn, tỉnh Thanh Hóa.
Gói thầu số 12: Xây dựng HTKT khu vực Hải Bình và Xuân Lâm (bao gồm cả bảo hiểm xây dựng công trình)
Nhà thầu thi công: Công ty TNHH Hoàng Tuấn
Hạng mục: Nền đường tuyến XD4
- Đối tượng nghiệm thu: |  |  | Đắp cát nền đường lớp 3 đoạn từ Km0+441,84 - Km0+554,08, độ chặt K>=0,95
STT | Tên cọc | Lý trình | K/c lẻ |  | Khối lượng đắp cát | [13 empty] | Ghi chú
[6 empty] | Diện tích | Diện tích (m2) | Diện tích | Diện tích |  |  | Khối lượng | Khối lượng | Khối lượng (m3) | Khối lượng | Khối lượng
1 | 24 | 441.84 | 12.5 |  |  |  | 5.6 | [6 empty] | 70.0625
2 | 25 | 454.34 | 12.5 |  |  |  | 5.61 | [6 empty] | 71.0625
3 | 26 | 466.84 | 7.5 |  |  |  | 5.76 | [6 empty] | 43.3125
4 | 27 | 474.34 | 20 |  |  |  | 5.79 | [6 empty] | 113.1
5 | 28 | 494.34 | 17.14 |  |  |  | 5.52 | [6 empty] | 93.0702
6 | 29 | 511.48 | 3.12 |  |  |  | 5.34 | [6 empty] | 15.8496
7 | 30 | 514.6 | 10.48 |  |  |  | 4.82 | [6 empty] | 62.7228
8 | D | 525.08 | 13.6 |  |  |  | 7.15 | [6 empty] | 82.076
9 | 31 | 538.68 | 15.4 |  |  |  | 4.92 | [6 empty] | 72.919
10 | 32 | 554.08 |  |  |  |  | 4.55
Tổng cộng (m3) | [9 empty] | 0 | 0 | 0 | 0 | 624.1751 | 0 | 0 | 0 | 0
NHÀ THẦU THI CÔNG |  |  |  | TƯ VẤN GIÁM SÁT
Nguyễn Xuân Hưng |  |  |  |  | Lê Quốc Huy

## 4.KTHH L4
PHỤ LỤC KIỂM TRA CAO ĐỘ, KÍCH THƯỚC HÌNH HỌC ĐẮP CÁT
Kèm theo BBNT số: 07.NĐXD4/CVXD ngày 19 tháng 08 năm 2026 | [19 empty] | 7
Dự án: Xây dựng HTKT Khu tái định cư phục vụ di dân xã Hải Hà, thị xã Nghi Sơn, tỉnh Thanh Hóa.
Gói thầu số 12: Xây dựng HTKT khu vực Hải Bình và Xuân Lâm (bao gồm cả bảo hiểm xây dựng công trình)
Nhà thầu thi công: Công ty TNHH Hoàng Tuấn
Hạng mục: Nền đường tuyến XD4
- Đối tượng nghiệm thu: | [5 empty] | Đắp cát nền đường lớp 4 đoạn từ Km0+441,84 - Km0+554,08, độ chặt K>=0,95
Sơ họa:
TT | Tên cọc | Lý trình | Bên trái (H1) | [5 empty] | Tim (H2) |  |  | Bên phải (H3) | [5 empty] | Ghi chú
|  |  | KCTK | KCTC | Chênh KC (m) | CDTK (m) | CDTC (m) | Chênh CD (m) | CDTK (m) | CDTC (m) | Chênh CD (m) | KCTK | KCTC | Chênh KC (m) | CDTK (m) | CDTC (m) | Chênh CD (m)
1 | 24 | 441.84 | -9.88 | -9.8744 | 0.0056 | -0.6 | -0.607 | -0.007 | -0.6 | -0.511 | 0.089 | 9.68 | 9.6874 | 0.0074 | -0.6 | -0.581 | 0.019 |  | 12.5
2 | 25 | 454.34 | -9.83 | -9.8278 | 0.0022 | -0.6 | -0.552 | 0.048 | -0.6 | -0.58 | 0.02 | 9.78 | 9.7866 | 0.0066 | -0.6 | -0.532 | 0.068 |  | 12.5
3 | 26 | 466.84 | -10.32 | -10.3237 | -0.0037 | -0.6 | -0.531 | 0.069 | -0.6 | -0.511 | 0.089 | 9.78 | 9.7704 | -0.0096 | -0.6 | -0.604 | -0.004 |  | 7.5
4 | 27 | 474.34 | -10.39 | -10.3891 | 0.0009 | -0.6 | -0.567 | 0.033 | -0.6 | -0.577 | 0.023 | 9.82 | 9.8196 | -0.0004 | -0.6 | -0.556 | 0.044 |  | 20
5 | 28 | 494.34 | -9.81 | -9.8082 | 0.0018 | -0.6 | -0.545 | 0.055 | -0.6 | -0.526 | 0.074 | 9.49 | 9.4907 | 0.0007 | -0.6 | -0.603 | -0.003 |  | 17.14
6 | 29 | 511.48 | -9.82 | -9.8276 | -0.0076 | -0.6 | -0.616 | -0.016 | -0.6 | -0.514 | 0.086 | 8.87 | 8.8706 | 0.0006 | -0.6 | -0.521 | 0.079 |  | 3.12
7 | 30 | 514.6 | -9.88 | -9.87 | 0.01 | -0.6 | -0.583 | 0.017 | -0.6 | -0.518 | 0.082 | 7.08 | 7.0809 | 0.0009 | -0.6 | -0.523 | 0.077 |  | 10.48
8 | D | 525.08 | -10.77 | -10.7658 | 0.0042 | -0.6 | -0.586 | 0.014 | -0.6 | -0.604 | -0.004 | 13.95 | 13.9519 | 0.0019 | -0.6 | -0.629 | -0.029 |  | 13.6
9 | 31 | 538.68 | -7.54 | -7.5471 | -0.0071 | -0.61 | -0.575 | 0.035 | -0.61 | -0.523 | 0.087 | 9.75 | 9.75 | 0 | -0.61 | -0.567 | 0.043 |  | 15.4
10 | 32 | 554.08 | -6.42 | -6.4295 | -0.0095 | -0.61 | -0.63 | -0.02 | -0.61 | -0.521 | 0.089 | 9.66 | 9.6679 | 0.0079 | -0.61 | -0.521 | 0.089
|  | NHÀ THẦU THI CÔNG | [11 empty] | TƯ VẤN GIÁM SÁT
|  | Nguyễn Xuân Hưng | [11 empty] | Lê Quốc Huy

## 4.KL lớp 4
PHỤ LỤC KHỐI LƯỢNG
Kèm theo BBNT số: 07.NĐXD4/CVXD ngày 19 tháng 08 năm 2026 | [19 empty] | 7
Dự án: Xây dựng HTKT Khu tái định cư phục vụ di dân xã Hải Hà, thị xã Nghi Sơn, tỉnh Thanh Hóa.
Gói thầu số 12: Xây dựng HTKT khu vực Hải Bình và Xuân Lâm (bao gồm cả bảo hiểm xây dựng công trình)
Nhà thầu thi công: Công ty TNHH Hoàng Tuấn
Hạng mục: Nền đường tuyến XD4
- Đối tượng nghiệm thu: |  |  | Đắp cát nền đường lớp 4 đoạn từ Km0+441,84 - Km0+554,08, độ chặt K>=0,95
STT | Tên cọc | Lý trình | K/c lẻ |  | Khối lượng đắp cát | [13 empty] | Ghi chú
[6 empty] | Diện tích | Diện tích (m2) | Diện tích | Diện tích |  |  | Khối lượng | Khối lượng | Khối lượng (m3) | Khối lượng | Khối lượng
1 | 24 | 441.84 | 12.5 |  |  |  | 5.78 | [6 empty] | 72.3125
2 | 25 | 454.34 | 12.5 |  |  |  | 5.79 | [6 empty] | 73.3125
3 | 26 | 466.84 | 7.5 |  |  |  | 5.94 | [6 empty] | 44.6625
4 | 27 | 474.34 | 20 |  |  |  | 5.97 | [6 empty] | 116.7
5 | 28 | 494.34 | 17.14 |  |  |  | 5.7 | [6 empty] | 96.1554
6 | 29 | 511.48 | 3.12 |  |  |  | 5.52 | [6 empty] | 16.4112
7 | 30 | 514.6 | 10.48 |  |  |  | 5 | [6 empty] | 64.6092
8 | D | 525.08 | 13.6 |  |  |  | 7.33 | [6 empty] | 84.524
9 | 31 | 538.68 | 15.4 |  |  |  | 5.1 | [6 empty] | 75.691
10 | 32 | 554.08 |  |  |  |  | 4.73
Tổng cộng (m3) | [9 empty] | 0 | 0 | 0 | 0 | 644.3783 | 0 | 0 | 0 | 0
NHÀ THẦU THI CÔNG |  |  |  | TƯ VẤN GIÁM SÁT
Nguyễn Xuân Hưng |  |  |  |  | Lê Quốc Huy