## Chạy
STT | TC | LT | TL | DT | KCt 1 | CDt 1 | KCt 2 | CDt 2 | KC tim | CD tim | KCp 1 | CDp 1 | KCp 2 | CDp 2 | S bao | S le
1 | 20 | 394.75 | 4 | 5.87 | -9.86 | -0.45 | 0 | -0.45 | 0 | -0.45 | 0 | -0.45 | 9.99 | -0.45 | 18.86 | 0
|  |  | 3 | 5.69 | -9.56 | -0.75 | 0 | -0.75 | 0 | -0.75 | 0 | -0.75 | 9.69 | -0.75
|  |  | 2 | 5.51 | -9.26 | -1.05 | 0 | -1.05 | 0 | -1.05 | 0 | -1.05 | 9.39 | -1.05
|  |  | 1 | 1.8 | -8.96 | -1.35 | 0 | -1.35 | 0 | -1.35 | 0 | -1.35 | 9.09 | -1.35
2 | 21 | 414.75 | 4 | 5.9 | -9.91 | -0.45 | 0 | -0.45 | 0 | -0.45 | 0 | -0.45 | 10.05 | -0.45 | 18.96 | 0
|  |  | 3 | 5.72 | -9.61 | -0.75 | 0 | -0.75 | 0 | -0.75 | 0 | -0.75 | 9.75 | -0.75
|  |  | 2 | 5.54 | -9.31 | -1.05 | 0 | -1.05 | 0 | -1.05 | 0 | -1.05 | 9.45 | -1.05
|  |  | 1 | 1.81 | -9.01 | -1.35 | 0 | -1.35 | 0 | -1.35 | 0 | -1.35 | 9.15 | -1.35
3 | 22 | 434.75 | 4 | 5.79 | -9.84 | -0.45 | 0 | -0.45 | 0 | -0.45 | 0 | -0.45 | 9.76 | -0.45 | 18.6 | 0
|  |  | 3 | 5.61 | -9.54 | -0.75 | 0 | -0.75 | 0 | -0.75 | 0 | -0.75 | 9.46 | -0.75
|  |  | 2 | 5.43 | -9.24 | -1.05 | 0 | -1.05 | 0 | -1.05 | 0 | -1.05 | 9.16 | -1.05
|  |  | 1 | 1.77 | -8.94 | -1.35 | 0 | -1.35 | 0 | -1.35 | 0 | -1.35 | 8.86 | -1.35
4 | 23 | 454.75 | 4 | 5.44 | -9.05 | -0.45 | 0 | -0.45 | 0 | -0.45 | 0 | -0.45 | 9.39 | -0.45 | 17.44 | 0
|  |  | 3 | 5.26 | -8.75 | -0.75 | 0 | -0.75 | 0 | -0.75 | 0 | -0.75 | 9.09 | -0.75
|  |  | 2 | 5.08 | -8.45 | -1.05 | 0 | -1.05 | 0 | -1.05 | 0 | -1.05 | 8.79 | -1.05
|  |  | 1 | 1.65 | -8.15 | -1.35 | 0 | -1.35 | 0 | -1.35 | 0 | -1.35 | 8.49 | -1.35
5 | 24 | 474.75 | 4 | 5.64 | -9.57 | -0.45 | 0 | -0.45 | 0 | -0.45 | 0 | -0.45 | 9.52 | -0.45 | 18.08 | 0
|  |  | 3 | 5.46 | -9.27 | -0.75 | 0 | -0.75 | 0 | -0.75 | 0 | -0.75 | 9.22 | -0.75
|  |  | 2 | 5.28 | -8.97 | -1.05 | 0 | -1.05 | 0 | -1.05 | 0 | -1.05 | 8.92 | -1.05
|  |  | 1 | 1.72 | -8.67 | -1.35 | 0 | -1.35 | 0 | -1.35 | 0 | -1.35 | 8.62 | -1.35
6 | 25 | 489.19 | 4 | 4.62 | -9.45 | -0.45 | 0 | -0.45 | 0 | -0.45 | 0 | -0.45 | 6.25 | -0.45 | 14.7 | 0
|  |  | 3 | 4.44 | -9.15 | -0.75 | 0 | -0.75 | 0 | -0.75 | 0 | -0.75 | 5.95 | -0.75
|  |  | 2 | 4.26 | -8.85 | -1.05 | 0 | -1.05 | 0 | -1.05 | 0 | -1.05 | 5.65 | -1.05
|  |  | 1 | 1.38 | -8.55 | -1.35 | 0 | -1.35 | 0 | -1.35 | 0 | -1.35 | 5.35 | -1.35

## 1.KTHH L1
PHỤ LỤC KIỂM TRA CAO ĐỘ, KÍCH THƯỚC HÌNH HỌC ĐẮP CÁT
Kèm theo BBNT số: 32.NĐXD8/CVXD ngày 31 tháng 08 năm 2026 | [19 empty] | 32
Dự án: Xây dựng HTKT Khu tái định cư phục vụ di dân xã Hải Hà, thị xã Nghi Sơn, tỉnh Thanh Hóa.
Gói thầu số 12: Xây dựng HTKT khu vực Hải Bình và Xuân Lâm (bao gồm cả bảo hiểm xây dựng công trình)
Nhà thầu thi công: Công ty TNHH Hoàng Tuấn
Hạng mục: Nền đường tuyến XD8
- Đối tượng nghiệm thu: | [5 empty] | Đắp cát nền đường lớp 1 đoạn từ Km0+394,75 - Km0+489,19, độ chặt K>=0,95
Sơ họa:
TT | Tên cọc | Lý trình | Bên trái (H1) | [5 empty] | Tim (H2) |  |  | Bên phải (H3) | [5 empty] | Ghi chú
|  |  | KCTK | KCTC | Chênh KC (m) | CDTK (m) | CDTC (m) | Chênh CD (m) | CDTK (m) | CDTC (m) | Chênh CD (m) | KCTK | KCTC | Chênh KC (m) | CDTK (m) | CDTC (m) | Chênh CD (m)
1 | 20 | 394.75 | -8.96 | -8.9661 | -0.0061 | -1.35 | -1.325 | 0.025 | -1.35 | -1.268 | 0.082 | 9.09 | 9.1006 | 0.0106 | -1.35 | -1.334 | 0.016 |  | 20
2 | 21 | 414.75 | -9.01 | -9.0149 | -0.0049 | -1.35 | -1.295 | 0.055 | -1.35 | -1.277 | 0.073 | 9.15 | 9.1582 | 0.0082 | -1.35 | -1.368 | -0.018 |  | 20
3 | 22 | 434.75 | -8.94 | -8.9365 | 0.0035 | -1.35 | -1.377 | -0.027 | -1.35 | -1.314 | 0.036 | 8.86 | 8.8665 | 0.0065 | -1.35 | -1.38 | -0.03 |  | 20
4 | 23 | 454.75 | -8.15 | -8.1501 | -0.0001 | -1.35 | -1.266 | 0.084 | -1.35 | -1.301 | 0.049 | 8.49 | 8.4978 | 0.0078 | -1.35 | -1.33 | 0.02 |  | 20
5 | 24 | 474.75 | -8.67 | -8.6753 | -0.0053 | -1.35 | -1.363 | -0.013 | -1.35 | -1.321 | 0.029 | 8.62 | 8.6124 | -0.0076 | -1.35 | -1.33 | 0.02 |  | 14.44
6 | 25 | 489.19 | -8.55 | -8.5394 | 0.0106 | -1.35 | -1.36 | -0.01 | -1.35 | -1.314 | 0.036 | 5.35 | 5.3572 | 0.0072 | -1.35 | -1.264 | 0.086
|  | NHÀ THẦU THI CÔNG | [11 empty] | TƯ VẤN GIÁM SÁT
|  | Nguyễn Xuân Hưng | [11 empty] | Lê Quốc Huy

## 1.KL lớp 1
PHỤ LỤC KHỐI LƯỢNG
Kèm theo BBNT số: 32.NĐXD8/CVXD ngày 31 tháng 08 năm 2026 | [19 empty] | 32
Dự án: Xây dựng HTKT Khu tái định cư phục vụ di dân xã Hải Hà, thị xã Nghi Sơn, tỉnh Thanh Hóa.
Gói thầu số 12: Xây dựng HTKT khu vực Hải Bình và Xuân Lâm (bao gồm cả bảo hiểm xây dựng công trình)
Nhà thầu thi công: Công ty TNHH Hoàng Tuấn
Hạng mục: Nền đường tuyến XD8
- Đối tượng nghiệm thu: |  |  | Đắp cát nền đường lớp 1 đoạn từ Km0+394,75 - Km0+489,19, độ chặt K>=0,95
STT | Tên cọc | Lý trình | K/c lẻ |  | Khối lượng đắp cát | [13 empty] | Ghi chú
[6 empty] | Diện tích | Diện tích (m2) | Diện tích | Diện tích |  |  | Khối lượng | Khối lượng | Khối lượng (m3) | Khối lượng | Khối lượng
1 | 20 | 394.75 | 20 |  |  |  | 1.8 | [6 empty] | 36.1
2 | 21 | 414.75 | 20 |  |  |  | 1.81 | [6 empty] | 35.8
3 | 22 | 434.75 | 20 |  |  |  | 1.77 | [6 empty] | 34.2
4 | 23 | 454.75 | 20 |  |  |  | 1.65 | [6 empty] | 33.7
5 | 24 | 474.75 | 14.44 |  |  |  | 1.72 | [6 empty] | 22.382
6 | 25 | 489.19 |  |  |  |  | 1.38
Tổng cộng (m3) | [9 empty] | 0 | 0 | 0 | 0 | 162.182 | 0 | 0 | 0 | 0
NHÀ THẦU THI CÔNG |  |  |  | TƯ VẤN GIÁM SÁT
Nguyễn Xuân Hưng |  |  |  |  | Lê Quốc Huy

## 2.KTHH L2
PHỤ LỤC KIỂM TRA CAO ĐỘ, KÍCH THƯỚC HÌNH HỌC ĐẮP CÁT
Kèm theo BBNT số: 33.NĐXD8/CVXD ngày 03 tháng 09 năm 2026 | [19 empty] | 33
Dự án: Xây dựng HTKT Khu tái định cư phục vụ di dân xã Hải Hà, thị xã Nghi Sơn, tỉnh Thanh Hóa.
Gói thầu số 12: Xây dựng HTKT khu vực Hải Bình và Xuân Lâm (bao gồm cả bảo hiểm xây dựng công trình)
Nhà thầu thi công: Công ty TNHH Hoàng Tuấn
Hạng mục: Nền đường tuyến XD8
- Đối tượng nghiệm thu: | [5 empty] | Đắp cát nền đường lớp 2 đoạn từ Km0+394,75 - Km0+489,19, độ chặt K>=0,95
Sơ họa:
TT | Tên cọc | Lý trình | Bên trái (H1) | [5 empty] | Tim (H2) |  |  | Bên phải (H3) | [5 empty] | Ghi chú
|  |  | KCTK | KCTC | Chênh KC (m) | CDTK (m) | CDTC (m) | Chênh CD (m) | CDTK (m) | CDTC (m) | Chênh CD (m) | KCTK | KCTC | Chênh KC (m) | CDTK (m) | CDTC (m) | Chênh CD (m)
1 | 20 | 394.75 | -9.26 | -9.2581 | 0.0019 | -1.05 | -0.974 | 0.076 | -1.05 | -1.044 | 0.006 | 9.39 | 9.3877 | -0.0023 | -1.05 | -1.047 | 0.003 |  | 20
2 | 21 | 414.75 | -9.31 | -9.3018 | 0.0082 | -1.05 | -0.991 | 0.059 | -1.05 | -1.059 | -0.009 | 9.45 | 9.4608 | 0.0108 | -1.05 | -1.038 | 0.012 |  | 20
3 | 22 | 434.75 | -9.24 | -9.2362 | 0.0038 | -1.05 | -1.031 | 0.019 | -1.05 | -0.98 | 0.07 | 9.16 | 9.1673 | 0.0073 | -1.05 | -0.989 | 0.061 |  | 20
4 | 23 | 454.75 | -8.45 | -8.4407 | 0.0093 | -1.05 | -1.021 | 0.029 | -1.05 | -1.077 | -0.027 | 8.79 | 8.8014 | 0.0114 | -1.05 | -1.079 | -0.029 |  | 20
5 | 24 | 474.75 | -8.97 | -8.9788 | -0.0088 | -1.05 | -1.018 | 0.032 | -1.05 | -1.067 | -0.017 | 8.92 | 8.9203 | 0.0003 | -1.05 | -1.065 | -0.015 |  | 14.44
6 | 25 | 489.19 | -8.85 | -8.8516 | -0.0016 | -1.05 | -0.995 | 0.055 | -1.05 | -1.041 | 0.009 | 5.65 | 5.6508 | 0.0008 | -1.05 | -1.027 | 0.023
|  | NHÀ THẦU THI CÔNG | [11 empty] | TƯ VẤN GIÁM SÁT
|  | Nguyễn Xuân Hưng | [11 empty] | Lê Quốc Huy

## 2.KL lớp 2
PHỤ LỤC KHỐI LƯỢNG
Kèm theo BBNT số: 33.NĐXD8/CVXD ngày 03 tháng 09 năm 2026 | [19 empty] | 33
Dự án: Xây dựng HTKT Khu tái định cư phục vụ di dân xã Hải Hà, thị xã Nghi Sơn, tỉnh Thanh Hóa.
Gói thầu số 12: Xây dựng HTKT khu vực Hải Bình và Xuân Lâm (bao gồm cả bảo hiểm xây dựng công trình)
Nhà thầu thi công: Công ty TNHH Hoàng Tuấn
Hạng mục: Nền đường tuyến XD8
- Đối tượng nghiệm thu: |  |  | Đắp cát nền đường lớp 2 đoạn từ Km0+394,75 - Km0+489,19, độ chặt K>=0,95
STT | Tên cọc | Lý trình | K/c lẻ |  | Khối lượng đắp cát | [13 empty] | Ghi chú
[6 empty] | Diện tích | Diện tích (m2) | Diện tích | Diện tích |  |  | Khối lượng | Khối lượng | Khối lượng (m3) | Khối lượng | Khối lượng
1 | 20 | 394.75 | 20 |  |  |  | 5.51 | [6 empty] | 110.5
2 | 21 | 414.75 | 20 |  |  |  | 5.54 | [6 empty] | 109.7
3 | 22 | 434.75 | 20 |  |  |  | 5.43 | [6 empty] | 105.1
4 | 23 | 454.75 | 20 |  |  |  | 5.08 | [6 empty] | 103.6
5 | 24 | 474.75 | 14.44 |  |  |  | 5.28 | [6 empty] | 68.8788
6 | 25 | 489.19 |  |  |  |  | 4.26
Tổng cộng (m3) | [9 empty] | 0 | 0 | 0 | 0 | 497.7788 | 0 | 0 | 0 | 0
NHÀ THẦU THI CÔNG |  |  |  | TƯ VẤN GIÁM SÁT
Nguyễn Xuân Hưng |  |  |  |  | Lê Quốc Huy

## 3.KTHH L3
PHỤ LỤC KIỂM TRA CAO ĐỘ, KÍCH THƯỚC HÌNH HỌC ĐẮP CÁT
Kèm theo BBNT số: 34.NĐXD8/CVXD ngày 03 tháng 09 năm 2026 | [19 empty] | 34
Dự án: Xây dựng HTKT Khu tái định cư phục vụ di dân xã Hải Hà, thị xã Nghi Sơn, tỉnh Thanh Hóa.
Gói thầu số 12: Xây dựng HTKT khu vực Hải Bình và Xuân Lâm (bao gồm cả bảo hiểm xây dựng công trình)
Nhà thầu thi công: Công ty TNHH Hoàng Tuấn
Hạng mục: Nền đường tuyến XD8
- Đối tượng nghiệm thu: | [5 empty] | Đắp cát nền đường lớp 3 đoạn từ Km0+394,75 - Km0+489,19, độ chặt K>=0,95
Sơ họa:
TT | Tên cọc | Lý trình | Bên trái (H1) | [5 empty] | Tim (H2) |  |  | Bên phải (H3) | [5 empty] | Ghi chú
|  |  | KCTK | KCTC | Chênh KC (m) | CDTK (m) | CDTC (m) | Chênh CD (m) | CDTK (m) | CDTC (m) | Chênh CD (m) | KCTK | KCTC | Chênh KC (m) | CDTK (m) | CDTC (m) | Chênh CD (m)
1 | 20 | 394.75 | -9.56 | -9.5597 | 0.0003 | -0.75 | -0.698 | 0.052 | -0.75 | -0.682 | 0.068 | 9.69 | 9.6835 | -0.0065 | -0.75 | -0.737 | 0.013 |  | 20
2 | 21 | 414.75 | -9.61 | -9.6078 | 0.0022 | -0.75 | -0.696 | 0.054 | -0.75 | -0.732 | 0.018 | 9.75 | 9.7519 | 0.0019 | -0.75 | -0.678 | 0.072 |  | 20
3 | 22 | 434.75 | -9.54 | -9.5486 | -0.0086 | -0.75 | -0.704 | 0.046 | -0.75 | -0.683 | 0.067 | 9.46 | 9.4623 | 0.0023 | -0.75 | -0.78 | -0.03 |  | 20
4 | 23 | 454.75 | -8.75 | -8.7452 | 0.0048 | -0.75 | -0.688 | 0.062 | -0.75 | -0.72 | 0.03 | 9.09 | 9.0899 | -0.0001 | -0.75 | -0.771 | -0.021 |  | 20
5 | 24 | 474.75 | -9.27 | -9.2599 | 0.0101 | -0.75 | -0.768 | -0.018 | -0.75 | -0.703 | 0.047 | 9.22 | 9.2244 | 0.0044 | -0.75 | -0.778 | -0.028 |  | 14.44
6 | 25 | 489.19 | -9.15 | -9.1514 | -0.0014 | -0.75 | -0.683 | 0.067 | -0.75 | -0.761 | -0.011 | 5.95 | 5.9613 | 0.0113 | -0.75 | -0.687 | 0.063
|  | NHÀ THẦU THI CÔNG | [11 empty] | TƯ VẤN GIÁM SÁT
|  | Nguyễn Xuân Hưng | [11 empty] | Lê Quốc Huy

## 3.KL lớp 3
PHỤ LỤC KHỐI LƯỢNG
Kèm theo BBNT số: 34.NĐXD8/CVXD ngày 03 tháng 09 năm 2026 | [19 empty] | 34
Dự án: Xây dựng HTKT Khu tái định cư phục vụ di dân xã Hải Hà, thị xã Nghi Sơn, tỉnh Thanh Hóa.
Gói thầu số 12: Xây dựng HTKT khu vực Hải Bình và Xuân Lâm (bao gồm cả bảo hiểm xây dựng công trình)
Nhà thầu thi công: Công ty TNHH Hoàng Tuấn
Hạng mục: Nền đường tuyến XD8
- Đối tượng nghiệm thu: |  |  | Đắp cát nền đường lớp 3 đoạn từ Km0+394,75 - Km0+489,19, độ chặt K>=0,95
STT | Tên cọc | Lý trình | K/c lẻ |  | Khối lượng đắp cát | [13 empty] | Ghi chú
[6 empty] | Diện tích | Diện tích (m2) | Diện tích | Diện tích |  |  | Khối lượng | Khối lượng | Khối lượng (m3) | Khối lượng | Khối lượng
1 | 20 | 394.75 | 20 |  |  |  | 5.69 | [6 empty] | 114.1
2 | 21 | 414.75 | 20 |  |  |  | 5.72 | [6 empty] | 113.3
3 | 22 | 434.75 | 20 |  |  |  | 5.61 | [6 empty] | 108.7
4 | 23 | 454.75 | 20 |  |  |  | 5.26 | [6 empty] | 107.2
5 | 24 | 474.75 | 14.44 |  |  |  | 5.46 | [6 empty] | 71.478
6 | 25 | 489.19 |  |  |  |  | 4.44
Tổng cộng (m3) | [9 empty] | 0 | 0 | 0 | 0 | 514.778 | 0 | 0 | 0 | 0
NHÀ THẦU THI CÔNG |  |  |  | TƯ VẤN GIÁM SÁT
Nguyễn Xuân Hưng |  |  |  |  | Lê Quốc Huy

## 4.KTHH L4
PHỤ LỤC KIỂM TRA CAO ĐỘ, KÍCH THƯỚC HÌNH HỌC ĐẮP CÁT
Kèm theo BBNT số: 35.NĐXD8/CVXD ngày 03 tháng 09 năm 2026 | [19 empty] | 35
Dự án: Xây dựng HTKT Khu tái định cư phục vụ di dân xã Hải Hà, thị xã Nghi Sơn, tỉnh Thanh Hóa.
Gói thầu số 12: Xây dựng HTKT khu vực Hải Bình và Xuân Lâm (bao gồm cả bảo hiểm xây dựng công trình)
Nhà thầu thi công: Công ty TNHH Hoàng Tuấn
Hạng mục: Nền đường tuyến XD8
- Đối tượng nghiệm thu: | [5 empty] | Đắp cát nền đường lớp 4 đoạn từ Km0+394,75 - Km0+489,19, độ chặt K>=0,95
Sơ họa:
TT | Tên cọc | Lý trình | Bên trái (H1) | [5 empty] | Tim (H2) |  |  | Bên phải (H3) | [5 empty] | Ghi chú
|  |  | KCTK | KCTC | Chênh KC (m) | CDTK (m) | CDTC (m) | Chênh CD (m) | CDTK (m) | CDTC (m) | Chênh CD (m) | KCTK | KCTC | Chênh KC (m) | CDTK (m) | CDTC (m) | Chênh CD (m)
1 | 20 | 394.75 | -9.86 | -9.8702 | -0.0102 | -0.45 | -0.39 | 0.06 | -0.45 | -0.378 | 0.072 | 9.99 | 9.9854 | -0.0046 | -0.45 | -0.454 | -0.004 |  | 20
2 | 21 | 414.75 | -9.91 | -9.907 | 0.003 | -0.45 | -0.418 | 0.032 | -0.45 | -0.446 | 0.004 | 10.05 | 10.0505 | 0.0005 | -0.45 | -0.449 | 0.001 |  | 20
3 | 22 | 434.75 | -9.84 | -9.8484 | -0.0084 | -0.45 | -0.424 | 0.026 | -0.45 | -0.431 | 0.019 | 9.76 | 9.7564 | -0.0036 | -0.45 | -0.391 | 0.059 |  | 20
4 | 23 | 454.75 | -9.05 | -9.0497 | 0.0003 | -0.45 | -0.375 | 0.075 | -0.45 | -0.42 | 0.03 | 9.39 | 9.3836 | -0.0064 | -0.45 | -0.395 | 0.055 |  | 20
5 | 24 | 474.75 | -9.57 | -9.5694 | 0.0006 | -0.45 | -0.392 | 0.058 | -0.45 | -0.39 | 0.06 | 9.52 | 9.5176 | -0.0024 | -0.45 | -0.433 | 0.017 |  | 14.44
6 | 25 | 489.19 | -9.45 | -9.4553 | -0.0053 | -0.45 | -0.427 | 0.023 | -0.45 | -0.456 | -0.006 | 6.25 | 6.2519 | 0.0019 | -0.45 | -0.403 | 0.047
|  | NHÀ THẦU THI CÔNG | [11 empty] | TƯ VẤN GIÁM SÁT
|  | Nguyễn Xuân Hưng | [11 empty] | Lê Quốc Huy

## 4.KL lớp 4
PHỤ LỤC KHỐI LƯỢNG
Kèm theo BBNT số: 35.NĐXD8/CVXD ngày 03 tháng 09 năm 2026 | [19 empty] | 35
Dự án: Xây dựng HTKT Khu tái định cư phục vụ di dân xã Hải Hà, thị xã Nghi Sơn, tỉnh Thanh Hóa.
Gói thầu số 12: Xây dựng HTKT khu vực Hải Bình và Xuân Lâm (bao gồm cả bảo hiểm xây dựng công trình)
Nhà thầu thi công: Công ty TNHH Hoàng Tuấn
Hạng mục: Nền đường tuyến XD8
- Đối tượng nghiệm thu: |  |  | Đắp cát nền đường lớp 4 đoạn từ Km0+394,75 - Km0+489,19, độ chặt K>=0,95
STT | Tên cọc | Lý trình | K/c lẻ |  | Khối lượng đắp cát | [13 empty] | Ghi chú
[6 empty] | Diện tích | Diện tích (m2) | Diện tích | Diện tích |  |  | Khối lượng | Khối lượng | Khối lượng (m3) | Khối lượng | Khối lượng
1 | 20 | 394.75 | 20 |  |  |  | 5.87 | [6 empty] | 117.7
2 | 21 | 414.75 | 20 |  |  |  | 5.9 | [6 empty] | 116.9
3 | 22 | 434.75 | 20 |  |  |  | 5.79 | [6 empty] | 112.3
4 | 23 | 454.75 | 20 |  |  |  | 5.44 | [6 empty] | 110.8
5 | 24 | 474.75 | 14.44 |  |  |  | 5.64 | [6 empty] | 74.0772
6 | 25 | 489.19 |  |  |  |  | 4.62
Tổng cộng (m3) | [9 empty] | 0 | 0 | 0 | 0 | 531.7772 | 0 | 0 | 0 | 0
NHÀ THẦU THI CÔNG |  |  |  | TƯ VẤN GIÁM SÁT
Nguyễn Xuân Hưng |  |  |  |  | Lê Quốc Huy