## Chạy
STT | TC | LT | TL | DT | KCt 1 | CDt 1 | KCt 2 | CDt 2 | KC tim | CD tim | KCp 1 | CDp 1 | KCp 2 | CDp 2 | S bao | S le
1 | 20 | 394.75 | 4 | 1.56 | -10.12 | 2.96 | -5.51 | 2.67 | - | - | - | - | - | - | 5.77 | 0
|  |  | 3 | 1.05 | -10.93 | 2.61 | -5.25 | 2.61 | - | - | - | - | - | -
|  |  | 2 | 1.53 | -11.2 | 2.43 | -5.25 | 2.43 | - | - | - | - | - | -
|  |  | 1 | 1.63 | -11.58 | 2.18 | -5.25 | 2.18 | - | - | - | - | - | -
1 | 20 | 394.75 | 4 | 1.56 | - | - | - | - | - | - | 5.51 | 2.86 | 10.12 | 2.86 | 5.77 | 0
|  |  | 3 | 1.05 | - | - | - | - | - | - | 5.25 | 2.61 | 10.93 | 2.61
|  |  | 2 | 1.53 | - | - | - | - | - | - | 5.25 | 2.43 | 11.2 | 2.43
|  |  | 1 | 1.63 | - | - | - | - | - | - | 5.25 | 2.18 | 11.58 | 2.18
2 | 21 | 414.75 | 4 | 1.56 | -10.12 | 2.94 | -5.51 | 2.66 | - | - | - | - | - | - | 5.77 | 0
|  |  | 3 | 1.05 | -10.93 | 2.6 | -5.25 | 2.6 | - | - | - | - | - | -
|  |  | 2 | 1.53 | -11.2 | 2.42 | -5.25 | 2.42 | - | - | - | - | - | -
|  |  | 1 | 1.63 | -11.58 | 2.17 | -5.25 | 2.17 | - | - | - | - | - | -
2 | 21 | 414.75 | 4 | 1.56 | - | - | - | - | - | - | 5.51 | 2.85 | 10.12 | 2.85 | 5.77 | 0
|  |  | 3 | 1.05 | - | - | - | - | - | - | 5.25 | 2.6 | 10.93 | 2.6
|  |  | 2 | 1.53 | - | - | - | - | - | - | 5.25 | 2.42 | 11.2 | 2.42
|  |  | 1 | 1.63 | - | - | - | - | - | - | 5.25 | 2.17 | 11.58 | 2.17
3 | 22 | 434.75 | 4 | 1.56 | -10.12 | 2.93 | -5.51 | 2.65 | - | - | - | - | - | - | 5.77 | 0
|  |  | 3 | 1.05 | -10.93 | 2.59 | -5.25 | 2.59 | - | - | - | - | - | -
|  |  | 2 | 1.53 | -11.2 | 2.41 | -5.25 | 2.41 | - | - | - | - | - | -
|  |  | 1 | 1.63 | -11.58 | 2.16 | -5.25 | 2.16 | - | - | - | - | - | -
3 | 22 | 434.75 | 4 | 1.56 | - | - | - | - | - | - | 5.51 | 2.84 | 10.12 | 2.83 | 5.77 | 0
|  |  | 3 | 1.05 | - | - | - | - | - | - | 5.25 | 2.59 | 10.93 | 2.59
|  |  | 2 | 1.53 | - | - | - | - | - | - | 5.25 | 2.41 | 11.2 | 2.41
|  |  | 1 | 1.63 | - | - | - | - | - | - | 5.25 | 2.16 | 11.58 | 2.16
4 | 23 | 454.75 | 4 | 1.56 | -10.12 | 2.92 | -5.51 | 2.63 | - | - | - | - | - | - | 5.77 | 0
|  |  | 3 | 1.05 | -10.93 | 2.57 | -5.25 | 2.57 | - | - | - | - | - | -
|  |  | 2 | 1.53 | -11.2 | 2.39 | -5.25 | 2.39 | - | - | - | - | - | -
|  |  | 1 | 1.63 | -11.58 | 2.14 | -5.25 | 2.14 | - | - | - | - | - | -
4 | 23 | 454.75 | 4 | 1.56 | - | - | - | - | - | - | 5.51 | 2.82 | 10.12 | 2.82 | 5.77 | 0
|  |  | 3 | 1.05 | - | - | - | - | - | - | 5.25 | 2.57 | 10.93 | 2.57
|  |  | 2 | 1.53 | - | - | - | - | - | - | 5.25 | 2.39 | 11.2 | 2.39
|  |  | 1 | 1.63 | - | - | - | - | - | - | 5.25 | 2.14 | 11.58 | 2.14
5 | 24 | 474.75 | 4 | 1.56 | -10.12 | 2.9 | -5.51 | 2.62 | - | - | - | - | - | - | 5.77 | 0
|  |  | 3 | 1.05 | -10.93 | 2.56 | -5.25 | 2.56 | - | - | - | - | - | -
|  |  | 2 | 1.53 | -11.2 | 2.38 | -5.25 | 2.38 | - | - | - | - | - | -
|  |  | 1 | 1.63 | -11.58 | 2.13 | -5.25 | 2.13 | - | - | - | - | - | -
5 | 24 | 474.75 | 4 | 1.56 | - | - | - | - | - | - | 5.51 | 2.81 | 10.12 | 2.81 | 5.77 | 0
|  |  | 3 | 1.05 | - | - | - | - | - | - | 5.25 | 2.56 | 10.93 | 2.56
|  |  | 2 | 1.53 | - | - | - | - | - | - | 5.25 | 2.38 | 11.2 | 2.38
|  |  | 1 | 1.63 | - | - | - | - | - | - | 5.25 | 2.13 | 11.58 | 2.13
6 | 25 | 489.19 | 4 | 1.56 | -10.12 | 2.89 | -5.51 | 2.61 | - | - | - | - | - | - | 5.77 | 0
|  |  | 3 | 1.05 | -10.93 | 2.55 | -5.25 | 2.55 | - | - | - | - | - | -
|  |  | 2 | 1.53 | -11.2 | 2.37 | -5.25 | 2.37 | - | - | - | - | - | -
|  |  | 1 | 1.63 | -11.58 | 2.12 | -5.25 | 2.12 | - | - | - | - | - | -
6 | 25 | 489.19 | 4 | 1.56 | - | - | - | - | - | - | 5.51 | 2.8 | 10.12 | 2.8 | 5.77 | 0
|  |  | 3 | 1.05 | - | - | - | - | - | - | 5.25 | 2.55 | 10.93 | 2.55
|  |  | 2 | 1.53 | - | - | - | - | - | - | 5.25 | 2.37 | 11.2 | 2.37
|  |  | 1 | 1.63 | - | - | - | - | - | - | 5.25 | 2.12 | 11.58 | 2.12

## 1. KTHH L1
PHỤ LỤC KIỂM TRA CAO ĐỘ, KÍCH THƯỚC HÌNH HỌC
Kèm theo BBNT số: 46.NĐXD8/CVXD ngày 07 tháng 09 năm 2026 | [16 empty] | 46
Dự án: Xây dựng HTKT Khu tái định cư phục vụ di dân xã Hải Hà, thị xã Nghi Sơn, tỉnh Thanh Hóa.
Gói thầu số 12: Xây dựng HTKT khu vực Hải Bình và Xuân Lâm (bao gồm cả bảo hiểm xây dựng công trình)
Nhà thầu thi công: Công ty TNHH Hoàng Tuấn
Hạng mục: Nền đường tuyến XD8
- Đối tượng nghiệm thu: |  |  | Đắp đất lề đường lớp 1, độ chặt K>=0,95 đoạn từ Km0+394,75 - Km0+489,19
Sơ họa:
TT | Tên cọc | Lý trình | Lề trái (H1) |  |  | Lề trái (H2) |  |  | Lề phải (H3) |  |  | Lề phải (H4) |  |  | Ghi chú
|  |  | CDTK (m) | CDTC (m) | Chênh CD (m) | CDTK (m) | CDTC (m) | Chênh CD (m) | CDTK (m) | CDTC (m) | Chênh CD (m) | CDTK (m) | CDTC (m) | Chênh CD (m)
1 | 20 | 394.75 | 2.18 | 2.171 | -0.009 | 2.18 | 2.217 | 0.037 | 2.18 | 2.192 | 0.012 | 2.18 | 2.28 | 0.1 |  | 20
2 | 21 | 414.75 | 2.17 | 2.19 | 0.02 | 2.17 | 2.254 | 0.084 | 2.17 | 2.174 | 0.004 | 2.17 | 2.212 | 0.042 |  | 20
3 | 22 | 434.75 | 2.16 | 2.243 | 0.083 | 2.16 | 2.25 | 0.09 | 2.16 | 2.191 | 0.031 | 2.16 | 2.229 | 0.069 |  | 20
4 | 23 | 454.75 | 2.14 | 2.215 | 0.075 | 2.14 | 2.198 | 0.058 | 2.14 | 2.135 | -0.005 | 2.14 | 2.164 | 0.024 |  | 20
5 | 24 | 474.75 | 2.13 | 2.222 | 0.092 | 2.13 | 2.186 | 0.056 | 2.13 | 2.147 | 0.017 | 2.13 | 2.109 | -0.021 |  | 14.44
6 | 25 | 489.19 | 2.12 | 2.104 | -0.016 | 2.12 | 2.093 | -0.027 | 2.12 | 2.172 | 0.052 | 2.12 | 2.189 | 0.069
|  | NHÀ THẦU THI CÔNG | [7 empty] | TƯ VẤN GIÁM SÁT
|  | Nguyễn Xuân Hưng | [7 empty] | Trần Mạnh Tùng

## KL L1
PHỤ LỤC KHỐI LƯỢNG
Kèm theo BBNT số: 46.NĐXD8/CVXD ngày 07 tháng 09 năm 2026 | [6 empty] | 46
Dự án: Xây dựng HTKT Khu tái định cư phục vụ di dân xã Hải Hà, thị xã Nghi Sơn, tỉnh Thanh Hóa.
Gói thầu số 12: Xây dựng HTKT khu vực Hải Bình và Xuân Lâm (bao gồm cả bảo hiểm xây dựng công trình)
Nhà thầu thi công: Công ty TNHH Hoàng Tuấn
Hạng mục: Nền đường tuyến XD8
- Đối tượng nghiệm thu: |  |  | Đắp đất lề đường lớp 1, độ chặt K>=0,95 đoạn từ Km0+394,75 - Km0+489,19
STT | Tên cọc | Lý trình | K/c lẻ |  |  | Ghi chú
|  |  |  | Diện tích | Khối lượng
1 | 20 | 394.75 | 20 | 3.26 | 65.2
2 | 21 | 414.75 | 20 | 3.26 | 65.2
3 | 22 | 434.75 | 20 | 3.26 | 65.2
4 | 23 | 454.75 | 20 | 3.26 | 65.2
5 | 24 | 474.75 | 14.44 | 3.26 | 47.0744
6 | 25 | 489.19 |  | 3.26
Tổng cộng (m3) |  |  |  |  | 307.8744
NHÀ THẦU THI CÔNG |  |  |  | TƯ VẤN GIÁM SÁT
Nguyễn Xuân Hưng |  |  |  | Trần Mạnh Tùng

## 1. KTHH L2
PHỤ LỤC KIỂM TRA CAO ĐỘ, KÍCH THƯỚC HÌNH HỌC
Kèm theo BBNT số: 48.NĐXD8/CVXD ngày 08 tháng 09 năm 2026 | [16 empty] | 48
Dự án: Xây dựng HTKT Khu tái định cư phục vụ di dân xã Hải Hà, thị xã Nghi Sơn, tỉnh Thanh Hóa.
Gói thầu số 12: Xây dựng HTKT khu vực Hải Bình và Xuân Lâm (bao gồm cả bảo hiểm xây dựng công trình)
Nhà thầu thi công: Công ty TNHH Hoàng Tuấn
Hạng mục: Nền đường tuyến XD8
- Đối tượng nghiệm thu: |  |  | Đắp đất lề đường lớp 2, độ chặt K>=0,95 đoạn từ Km0+394,75 - Km0+489,19
Sơ họa:
TT | Tên cọc | Lý trình | Lề trái (H1) |  |  | Lề trái (H2) |  |  | Lề phải (H3) |  |  | Lề phải (H4) |  |  | Ghi chú
|  |  | CDTK (m) | CDTC (m) | Chênh CD (m) | CDTK (m) | CDTC (m) | Chênh CD (m) | CDTK (m) | CDTC (m) | Chênh CD (m) | CDTK (m) | CDTC (m) | Chênh CD (m)
1 | 20 | 394.75 | 2.43 | 2.526 | 0.096 | 2.43 | 2.462 | 0.032 | 2.43 | 2.494 | 0.064 | 2.43 | 2.43 | 0 |  | 20
2 | 21 | 414.75 | 2.42 | 2.514 | 0.094 | 2.42 | 2.449 | 0.029 | 2.42 | 2.431 | 0.011 | 2.42 | 2.401 | -0.019 |  | 20
3 | 22 | 434.75 | 2.41 | 2.392 | -0.018 | 2.41 | 2.409 | -0.001 | 2.41 | 2.431 | 0.021 | 2.41 | 2.398 | -0.012 |  | 20
4 | 23 | 454.75 | 2.39 | 2.465 | 0.075 | 2.39 | 2.458 | 0.068 | 2.39 | 2.473 | 0.083 | 2.39 | 2.372 | -0.018 |  | 20
5 | 24 | 474.75 | 2.38 | 2.452 | 0.072 | 2.38 | 2.37 | -0.01 | 2.38 | 2.446 | 0.066 | 2.38 | 2.363 | -0.017 |  | 14.44
6 | 25 | 489.19 | 2.37 | 2.366 | -0.004 | 2.37 | 2.448 | 0.078 | 2.37 | 2.46 | 0.09 | 2.37 | 2.369 | -0.001
|  | NHÀ THẦU THI CÔNG | [7 empty] | TƯ VẤN GIÁM SÁT
|  | Nguyễn Xuân Hưng | [7 empty] | Trần Mạnh Tùng

## KL L2
PHỤ LỤC KHỐI LƯỢNG
Kèm theo BBNT số: 48.NĐXD8/CVXD ngày 08 tháng 09 năm 2026 | [6 empty] | 48
Dự án: Xây dựng HTKT Khu tái định cư phục vụ di dân xã Hải Hà, thị xã Nghi Sơn, tỉnh Thanh Hóa.
Gói thầu số 12: Xây dựng HTKT khu vực Hải Bình và Xuân Lâm (bao gồm cả bảo hiểm xây dựng công trình)
Nhà thầu thi công: Công ty TNHH Hoàng Tuấn
Hạng mục: Nền đường tuyến XD8
- Đối tượng nghiệm thu: |  |  | Đắp đất lề đường lớp 2, độ chặt K>=0,95 đoạn từ Km0+394,75 - Km0+489,19
STT | Tên cọc | Lý trình | K/c lẻ |  |  | Ghi chú
|  |  |  | Diện tích | Khối lượng
1 | 20 | 394.75 | 20 | 3.06 | 61.2
2 | 21 | 414.75 | 20 | 3.06 | 61.2
3 | 22 | 434.75 | 20 | 3.06 | 61.2
4 | 23 | 454.75 | 20 | 3.06 | 61.2
5 | 24 | 474.75 | 14.44 | 3.06 | 44.1864
6 | 25 | 489.19 |  | 3.06
Tổng cộng (m3) |  |  |  |  | 288.9864
NHÀ THẦU THI CÔNG |  |  |  | TƯ VẤN GIÁM SÁT
Nguyễn Xuân Hưng |  |  |  | Trần Mạnh Tùng

## 1. KTHH L3
PHỤ LỤC KIỂM TRA CAO ĐỘ, KÍCH THƯỚC HÌNH HỌC
Kèm theo BBNT số: 50.NĐXD8/CVXD ngày 09 tháng 09 năm 2026 | [16 empty] | 50
Dự án: Xây dựng HTKT Khu tái định cư phục vụ di dân xã Hải Hà, thị xã Nghi Sơn, tỉnh Thanh Hóa.
Gói thầu số 12: Xây dựng HTKT khu vực Hải Bình và Xuân Lâm (bao gồm cả bảo hiểm xây dựng công trình)
Nhà thầu thi công: Công ty TNHH Hoàng Tuấn
Hạng mục: Nền đường tuyến XD8
- Đối tượng nghiệm thu: |  |  | Đắp đất lề đường lớp 3, độ chặt K>=0,95 đoạn từ Km0+394,75 - Km0+489,19
Sơ họa:
TT | Tên cọc | Lý trình | Lề trái (H1) |  |  | Lề trái (H2) |  |  | Lề phải (H3) |  |  | Lề phải (H4) |  |  | Ghi chú
|  |  | CDTK (m) | CDTC (m) | Chênh CD (m) | CDTK (m) | CDTC (m) | Chênh CD (m) | CDTK (m) | CDTC (m) | Chênh CD (m) | CDTK (m) | CDTC (m) | Chênh CD (m)
1 | 20 | 394.75 | 2.61 | 2.66 | 0.05 | 2.61 | 2.612 | 0.002 | 2.61 | 2.696 | 0.086 | 2.61 | 2.703 | 0.093 |  | 20
2 | 21 | 414.75 | 2.6 | 2.595 | -0.005 | 2.6 | 2.664 | 0.064 | 2.6 | 2.663 | 0.063 | 2.6 | 2.607 | 0.007 |  | 20
3 | 22 | 434.75 | 2.59 | 2.607 | 0.017 | 2.59 | 2.633 | 0.043 | 2.59 | 2.615 | 0.025 | 2.59 | 2.588 | -0.002 |  | 20
4 | 23 | 454.75 | 2.57 | 2.654 | 0.084 | 2.57 | 2.569 | -0.001 | 2.57 | 2.616 | 0.046 | 2.57 | 2.587 | 0.017 |  | 20
5 | 24 | 474.75 | 2.56 | 2.606 | 0.046 | 2.56 | 2.616 | 0.056 | 2.56 | 2.603 | 0.043 | 2.56 | 2.642 | 0.082 |  | 14.44
6 | 25 | 489.19 | 2.55 | 2.56 | 0.01 | 2.55 | 2.575 | 0.025 | 2.55 | 2.522 | -0.028 | 2.55 | 2.568 | 0.018
|  | NHÀ THẦU THI CÔNG | [7 empty] | TƯ VẤN GIÁM SÁT
|  | Nguyễn Xuân Hưng | [7 empty] | Trần Mạnh Tùng

## KL L3
PHỤ LỤC KHỐI LƯỢNG
Kèm theo BBNT số: 50.NĐXD8/CVXD ngày 09 tháng 09 năm 2026 | [6 empty] | 50
Dự án: Xây dựng HTKT Khu tái định cư phục vụ di dân xã Hải Hà, thị xã Nghi Sơn, tỉnh Thanh Hóa.
Gói thầu số 12: Xây dựng HTKT khu vực Hải Bình và Xuân Lâm (bao gồm cả bảo hiểm xây dựng công trình)
Nhà thầu thi công: Công ty TNHH Hoàng Tuấn
Hạng mục: Nền đường tuyến XD8
- Đối tượng nghiệm thu: |  |  | Đắp đất lề đường lớp 3, độ chặt K>=0,95 đoạn từ Km0+394,75 - Km0+489,19
STT | Tên cọc | Lý trình | K/c lẻ |  |  | Ghi chú
|  |  |  | Diện tích | Khối lượng
1 | 20 | 394.75 | 20 | 2.1 | 42
2 | 21 | 414.75 | 20 | 2.1 | 42
3 | 22 | 434.75 | 20 | 2.1 | 42
4 | 23 | 454.75 | 20 | 2.1 | 42
5 | 24 | 474.75 | 14.44 | 2.1 | 30.324
6 | 25 | 489.19 |  | 2.1
Tổng cộng (m3) |  |  |  |  | 198.324
NHÀ THẦU THI CÔNG |  |  |  | TƯ VẤN GIÁM SÁT
Nguyễn Xuân Hưng |  |  |  | Trần Mạnh Tùng

## 1. KTHH L4
PHỤ LỤC KIỂM TRA CAO ĐỘ, KÍCH THƯỚC HÌNH HỌC
Kèm theo BBNT số: 51.NĐXD8/CVXD ngày 10 tháng 09 năm 2026 | [16 empty] | 51
Dự án: Xây dựng HTKT Khu tái định cư phục vụ di dân xã Hải Hà, thị xã Nghi Sơn, tỉnh Thanh Hóa.
Gói thầu số 12: Xây dựng HTKT khu vực Hải Bình và Xuân Lâm (bao gồm cả bảo hiểm xây dựng công trình)
Nhà thầu thi công: Công ty TNHH Hoàng Tuấn
Hạng mục: Nền đường tuyến XD8
- Đối tượng nghiệm thu: |  |  | Đắp đất lề đường lớp 4, độ chặt K>=0,95 đoạn từ Km0+394,75 - Km0+489,19
Sơ họa:
TT | Tên cọc | Lý trình | Lề trái (H1) |  |  | Lề trái (H2) |  |  | Lề phải (H3) |  |  | Lề phải (H4) |  |  | Ghi chú
|  |  | CDTK (m) | CDTC (m) | Chênh CD (m) | CDTK (m) | CDTC (m) | Chênh CD (m) | CDTK (m) | CDTC (m) | Chênh CD (m) | CDTK (m) | CDTC (m) | Chênh CD (m)
1 | 20 | 394.75 | 2.96 | 2.938 | -0.022 | 2.67 | 2.77 | 0.1 | 2.86 | 2.913 | 0.053 | 2.86 | 2.857 | -0.003 |  | 20
2 | 21 | 414.75 | 2.94 | 3.01 | 0.07 | 2.66 | 2.716 | 0.056 | 2.85 | 2.893 | 0.043 | 2.85 | 2.863 | 0.013 |  | 20
3 | 22 | 434.75 | 2.93 | 2.967 | 0.037 | 2.65 | 2.63 | -0.02 | 2.84 | 2.853 | 0.013 | 2.83 | 2.868 | 0.038 |  | 20
4 | 23 | 454.75 | 2.92 | 2.963 | 0.043 | 2.63 | 2.65 | 0.02 | 2.82 | 2.877 | 0.057 | 2.82 | 2.89 | 0.07 |  | 20
5 | 24 | 474.75 | 2.9 | 2.893 | -0.007 | 2.62 | 2.681 | 0.061 | 2.81 | 2.906 | 0.096 | 2.81 | 2.808 | -0.002 |  | 14.44
6 | 25 | 489.19 | 2.89 | 2.953 | 0.063 | 2.61 | 2.624 | 0.014 | 2.8 | 2.896 | 0.096 | 2.8 | 2.787 | -0.013
|  | NHÀ THẦU THI CÔNG | [7 empty] | TƯ VẤN GIÁM SÁT
|  | Nguyễn Xuân Hưng | [7 empty] | Lê Minh Hải

## KL L4
PHỤ LỤC KHỐI LƯỢNG
Kèm theo BBNT số: 51.NĐXD8/CVXD ngày 10 tháng 09 năm 2026 | [6 empty] | 51
Dự án: Xây dựng HTKT Khu tái định cư phục vụ di dân xã Hải Hà, thị xã Nghi Sơn, tỉnh Thanh Hóa.
Gói thầu số 12: Xây dựng HTKT khu vực Hải Bình và Xuân Lâm (bao gồm cả bảo hiểm xây dựng công trình)
Nhà thầu thi công: Công ty TNHH Hoàng Tuấn
Hạng mục: Nền đường tuyến XD8
- Đối tượng nghiệm thu: |  |  | Đắp đất lề đường lớp 4, độ chặt K>=0,95 đoạn từ Km0+394,75 - Km0+489,19
STT | Tên cọc | Lý trình | K/c lẻ |  |  | Ghi chú
|  |  |  | Diện tích | Khối lượng
1 | 20 | 394.75 | 20 | 3.12 | 62.4
2 | 21 | 414.75 | 20 | 3.12 | 62.4
3 | 22 | 434.75 | 20 | 3.12 | 62.4
4 | 23 | 454.75 | 20 | 3.12 | 62.4
5 | 24 | 474.75 | 14.44 | 3.12 | 45.0528
6 | 25 | 489.19 |  | 3.12
Tổng cộng (m3) |  |  |  |  | 294.6528
NHÀ THẦU THI CÔNG |  |  |  | TƯ VẤN GIÁM SÁT
Nguyễn Xuân Hưng |  |  |  | Lê Minh Hải