## Chạy
STT | TC | LT | TL | DT | KCt 1 | CDt 1 | KCt 2 | CDt 2 | KC tim | CD tim | KCp 1 | CDp 1 | KCp 2 | CDp 2 | S bao | S le
1 | 31 | 609.11 | 4 | 5.43 | -9.27 | -0.45 | 0 | -0.45 | 0 | -0.45 | 0 | -0.45 | 9.13 | -0.45 | 17.4 | 0
|  |  | 3 | 5.25 | -8.97 | -0.75 | 0 | -0.75 | 0 | -0.75 | 0 | -0.75 | 8.83 | -0.75
|  |  | 2 | 5.07 | -8.67 | -1.05 | 0 | -1.05 | 0 | -1.05 | 0 | -1.05 | 8.53 | -1.05
|  |  | 1 | 1.65 | -8.37 | -1.35 | 0 | -1.35 | 0 | -1.35 | 0 | -1.35 | 8.23 | -1.35
2 | E10 | 620.86 | 4 | 5.38 | -9.05 | -0.45 | 0 | -0.45 | 0 | -0.45 | 0 | -0.45 | 9.19 | -0.45 | 17.24 | 0
|  |  | 3 | 5.2 | -8.75 | -0.75 | 0 | -0.75 | 0 | -0.75 | 0 | -0.75 | 8.89 | -0.75
|  |  | 2 | 5.02 | -8.45 | -1.05 | 0 | -1.05 | 0 | -1.05 | 0 | -1.05 | 8.59 | -1.05
|  |  | 1 | 1.63 | -8.15 | -1.35 | 0 | -1.35 | 0 | -1.35 | 0 | -1.35 | 8.29 | -1.35
3 | 32 | 632.61 | 4 | 5.84 | -9.78 | -0.45 | 0 | -0.45 | 0 | -0.45 | 0 | -0.45 | 9.96 | -0.45 | 18.79 | 0
|  |  | 3 | 5.66 | -9.48 | -0.75 | 0 | -0.75 | 0 | -0.75 | 0 | -0.75 | 9.69 | -0.75
|  |  | 2 | 5.49 | -9.18 | -1.05 | 0 | -1.05 | 0 | -1.05 | 0 | -1.05 | 9.42 | -1.05
|  |  | 1 | 1.79 | -8.88 | -1.35 | 0 | -1.35 | 0 | -1.35 | 0 | -1.35 | 9.15 | -1.35
4 | 33 | 652.61 | 4 | 6.2 | -10.49 | -0.45 | 0 | -0.45 | 0 | -0.45 | 0 | -0.45 | 10.47 | -0.45 | 19.95 | 0
|  |  | 3 | 6.02 | -10.19 | -0.75 | 0 | -0.75 | 0 | -0.75 | 0 | -0.75 | 10.17 | -0.75
|  |  | 2 | 5.84 | -9.89 | -1.05 | 0 | -1.05 | 0 | -1.05 | 0 | -1.05 | 9.87 | -1.05
|  |  | 1 | 1.91 | -9.59 | -1.35 | 0 | -1.35 | 0 | -1.35 | 0 | -1.35 | 9.57 | -1.35
5 | 34 | 672.61 | 4 | 5.7 | -9.63 | -0.45 | 0 | -0.45 | 0 | -0.45 | 0 | -0.45 | 9.67 | -0.45 | 18.91 | 0
|  |  | 3 | 5.52 | -9.33 | -0.75 | 0 | -0.75 | 0 | -0.75 | 0 | -0.75 | 9.37 | -0.75
|  |  | 2 | 5.34 | -9.03 | -1.05 | 0 | -1.05 | 0 | -1.05 | 0 | -1.05 | 9.07 | -1.05
|  |  | 1 | 2.35 | -8.73 | -1.35 | 0 | -1.35 | 0 | -1.35 | 0 | -1.35 | 8.77 | -1.35
6 | 35 | 692.61 | 4 | 6.22 | -10.54 | -0.45 | 0 | -0.45 | 0 | -0.45 | 0 | -0.45 | 10.49 | -0.45 | 20.03 | 0
|  |  | 3 | 6.04 | -10.24 | -0.75 | 0 | -0.75 | 0 | -0.75 | 0 | -0.75 | 10.19 | -0.75
|  |  | 2 | 5.86 | -9.94 | -1.05 | 0 | -1.05 | 0 | -1.05 | 0 | -1.05 | 9.89 | -1.05
|  |  | 1 | 1.91 | -9.64 | -1.35 | 0 | -1.35 | 0 | -1.35 | 0 | -1.35 | 9.59 | -1.35
7 | 36 | 712.61 | 4 | 4.77 | -6.25 | -0.45 | 0 | -0.45 | 0 | -0.45 | 0 | -0.45 | 9.95 | -0.45 | 15.2 | 0
|  |  | 3 | 4.59 | -5.95 | -0.75 | 0 | -0.75 | 0 | -0.75 | 0 | -0.75 | 9.65 | -0.75
|  |  | 2 | 4.41 | -5.65 | -1.05 | 0 | -1.05 | 0 | -1.05 | 0 | -1.05 | 9.35 | -1.05
|  |  | 1 | 1.43 | -5.35 | -1.35 | 0 | -1.35 | 0 | -1.35 | 0 | -1.35 | 9.05 | -1.35
8 | 37 | 724.11 | 4 | 6.74 | -15.4 | -0.45 | 0 | -0.45 | 0 | -0.45 | 0 | -0.45 | 9.24 | -0.45 | 20.18 | 0
|  |  | 3 | 5.88 | -10.95 | -0.75 | 0 | -0.75 | 0 | -0.75 | 0 | -0.75 | 8.94 | -0.75
|  |  | 2 | 5.7 | -10.65 | -1.05 | 0 | -1.05 | 0 | -1.05 | 0 | -1.05 | 8.64 | -1.05
|  |  | 1 | 1.86 | -10.35 | -1.35 | 0 | -1.35 | 0 | -1.35 | 0 | -1.35 | 8.34 | -1.35

## 1.KTHH L1
PHỤ LỤC KIỂM TRA CAO ĐỘ, KÍCH THƯỚC HÌNH HỌC ĐẮP CÁT
Kèm theo BBNT số: 87.NĐXD8/CVXD ngày 28 tháng 09 năm 2026 | [19 empty] | 87
Dự án: Xây dựng HTKT Khu tái định cư phục vụ di dân xã Hải Hà, thị xã Nghi Sơn, tỉnh Thanh Hóa.
Gói thầu số 12: Xây dựng HTKT khu vực Hải Bình và Xuân Lâm (bao gồm cả bảo hiểm xây dựng công trình)
Nhà thầu thi công: Công ty TNHH Hoàng Tuấn
Hạng mục: Nền đường tuyến XD8
- Đối tượng nghiệm thu: | [5 empty] | Đắp cát nền đường lớp 1 đoạn từ Km0+609,11 - Km0+724,11, độ chặt K>=0,95
Sơ họa:
TT | Tên cọc | Lý trình | Bên trái (H1) | [5 empty] | Tim (H2) |  |  | Bên phải (H3) | [5 empty] | Ghi chú
|  |  | KCTK | KCTC | Chênh KC (m) | CDTK (m) | CDTC (m) | Chênh CD (m) | CDTK (m) | CDTC (m) | Chênh CD (m) | KCTK | KCTC | Chênh KC (m) | CDTK (m) | CDTC (m) | Chênh CD (m)
1 | 31 | 609.11 | -8.37 | -8.3801 | -0.0101 | -1.35 | -1.323 | 0.027 | -1.35 | -1.292 | 0.058 | 8.23 | 8.2375 | 0.0075 | -1.35 | -1.26 | 0.09 |  | 11.75
2 | E10 | 620.86 | -8.15 | -8.1435 | 0.0065 | -1.35 | -1.262 | 0.088 | -1.35 | -1.272 | 0.078 | 8.29 | 8.2899 | -0.0001 | -1.35 | -1.354 | -0.004 |  | 11.75
3 | 32 | 632.61 | -8.88 | -8.8875 | -0.0075 | -1.35 | -1.34 | 0.01 | -1.35 | -1.333 | 0.017 | 9.15 | 9.1514 | 0.0014 | -1.35 | -1.322 | 0.028 |  | 20
4 | 33 | 652.61 | -9.59 | -9.5793 | 0.0107 | -1.35 | -1.311 | 0.039 | -1.35 | -1.344 | 0.006 | 9.57 | 9.5722 | 0.0022 | -1.35 | -1.356 | -0.006 |  | 20
5 | 34 | 672.61 | -8.73 | -8.7301 | -0.0001 | -1.35 | -1.272 | 0.078 | -1.35 | -1.28 | 0.07 | 8.77 | 8.7649 | -0.0051 | -1.35 | -1.322 | 0.028 |  | 20
6 | 35 | 692.61 | -9.64 | -9.6365 | 0.0035 | -1.35 | -1.296 | 0.054 | -1.35 | -1.276 | 0.074 | 9.59 | 9.5971 | 0.0071 | -1.35 | -1.351 | -0.001 |  | 20
7 | 36 | 712.61 | -5.35 | -5.3446 | 0.0054 | -1.35 | -1.269 | 0.081 | -1.35 | -1.309 | 0.041 | 9.05 | 9.0505 | 0.0005 | -1.35 | -1.379 | -0.029 |  | 11.5
8 | 37 | 724.11 | -10.35 | -10.3603 | -0.0103 | -1.35 | -1.297 | 0.053 | -1.35 | -1.283 | 0.067 | 8.34 | 8.3312 | -0.0088 | -1.35 | -1.317 | 0.033
|  | NHÀ THẦU THI CÔNG | [11 empty] | TƯ VẤN GIÁM SÁT
|  | Nguyễn Xuân Hưng | [11 empty] | Trần Mạnh Tùng

## 1.KL lớp 1
PHỤ LỤC KHỐI LƯỢNG
Kèm theo BBNT số: 87.NĐXD8/CVXD ngày 28 tháng 09 năm 2026 | [19 empty] | 87
Dự án: Xây dựng HTKT Khu tái định cư phục vụ di dân xã Hải Hà, thị xã Nghi Sơn, tỉnh Thanh Hóa.
Gói thầu số 12: Xây dựng HTKT khu vực Hải Bình và Xuân Lâm (bao gồm cả bảo hiểm xây dựng công trình)
Nhà thầu thi công: Công ty TNHH Hoàng Tuấn
Hạng mục: Nền đường tuyến XD8
- Đối tượng nghiệm thu: |  |  | Đắp cát nền đường lớp 1 đoạn từ Km0+609,11 - Km0+724,11, độ chặt K>=0,95
STT | Tên cọc | Lý trình | K/c lẻ |  | Khối lượng đắp cát | [13 empty] | Ghi chú
[6 empty] | Diện tích | Diện tích (m2) | Diện tích | Diện tích |  |  | Khối lượng | Khối lượng | Khối lượng (m3) | Khối lượng | Khối lượng
1 | 31 | 609.11 | 11.75 |  |  |  | 1.65 | [6 empty] | 19.27
2 | E10 | 620.86 | 11.75 |  |  |  | 1.63 | [6 empty] | 20.0925
3 | 32 | 632.61 | 20 |  |  |  | 1.79 | [6 empty] | 37
4 | 33 | 652.61 | 20 |  |  |  | 1.91 | [6 empty] | 42.6
5 | 34 | 672.61 | 20 |  |  |  | 2.35 | [6 empty] | 42.6
6 | 35 | 692.61 | 20 |  |  |  | 1.91 | [6 empty] | 33.4
7 | 36 | 712.61 | 11.5 |  |  |  | 1.43 | [6 empty] | 18.9175
8 | 37 | 724.11 |  |  |  |  | 1.86
Tổng cộng (m3) | [9 empty] | 0 | 0 | 0 | 0 | 213.88 | 0 | 0 | 0 | 0
NHÀ THẦU THI CÔNG |  |  |  | TƯ VẤN GIÁM SÁT
Nguyễn Xuân Hưng |  |  |  |  | Trần Mạnh Tùng

## 2.KTHH L2
PHỤ LỤC KIỂM TRA CAO ĐỘ, KÍCH THƯỚC HÌNH HỌC ĐẮP CÁT
Kèm theo BBNT số: 88.NĐXD8/CVXD ngày 29 tháng 09 năm 2026 | [19 empty] | 88
Dự án: Xây dựng HTKT Khu tái định cư phục vụ di dân xã Hải Hà, thị xã Nghi Sơn, tỉnh Thanh Hóa.
Gói thầu số 12: Xây dựng HTKT khu vực Hải Bình và Xuân Lâm (bao gồm cả bảo hiểm xây dựng công trình)
Nhà thầu thi công: Công ty TNHH Hoàng Tuấn
Hạng mục: Nền đường tuyến XD8
- Đối tượng nghiệm thu: | [5 empty] | Đắp cát nền đường lớp 2 đoạn từ Km0+609,11 - Km0+724,11, độ chặt K>=0,95
Sơ họa:
TT | Tên cọc | Lý trình | Bên trái (H1) | [5 empty] | Tim (H2) |  |  | Bên phải (H3) | [5 empty] | Ghi chú
|  |  | KCTK | KCTC | Chênh KC (m) | CDTK (m) | CDTC (m) | Chênh CD (m) | CDTK (m) | CDTC (m) | Chênh CD (m) | KCTK | KCTC | Chênh KC (m) | CDTK (m) | CDTC (m) | Chênh CD (m)
1 | 31 | 609.11 | -8.67 | -8.6616 | 0.0084 | -1.05 | -0.983 | 0.067 | -1.05 | -0.971 | 0.079 | 8.53 | 8.5248 | -0.0052 | -1.05 | -1.036 | 0.014 |  | 11.75
2 | E10 | 620.86 | -8.45 | -8.4507 | -0.0007 | -1.05 | -1.072 | -0.022 | -1.05 | -0.98 | 0.07 | 8.59 | 8.5811 | -0.0089 | -1.05 | -0.99 | 0.06 |  | 11.75
3 | 32 | 632.61 | -9.18 | -9.172 | 0.008 | -1.05 | -0.979 | 0.071 | -1.05 | -1.043 | 0.007 | 9.42 | 9.4275 | 0.0075 | -1.05 | -0.971 | 0.079 |  | 20
4 | 33 | 652.61 | -9.89 | -9.883 | 0.007 | -1.05 | -0.962 | 0.088 | -1.05 | -1.019 | 0.031 | 9.87 | 9.8627 | -0.0073 | -1.05 | -1.011 | 0.039 |  | 20
5 | 34 | 672.61 | -9.03 | -9.034 | -0.004 | -1.05 | -1 | 0.05 | -1.05 | -0.966 | 0.084 | 9.07 | 9.0807 | 0.0107 | -1.05 | -1.049 | 0.001 |  | 20
6 | 35 | 692.61 | -9.94 | -9.9385 | 0.0015 | -1.05 | -1.038 | 0.012 | -1.05 | -1.001 | 0.049 | 9.89 | 9.8929 | 0.0029 | -1.05 | -1.06 | -0.01 |  | 20
7 | 36 | 712.61 | -5.65 | -5.6416 | 0.0084 | -1.05 | -1.004 | 0.046 | -1.05 | -1.002 | 0.048 | 9.35 | 9.3448 | -0.0052 | -1.05 | -1.045 | 0.005 |  | 11.5
8 | 37 | 724.11 | -10.65 | -10.6447 | 0.0053 | -1.05 | -1.022 | 0.028 | -1.05 | -0.981 | 0.069 | 8.64 | 8.6457 | 0.0057 | -1.05 | -1.012 | 0.038
|  | NHÀ THẦU THI CÔNG | [11 empty] | TƯ VẤN GIÁM SÁT
|  | Nguyễn Xuân Hưng | [11 empty] | Trần Mạnh Tùng

## 2.KL lớp 2
PHỤ LỤC KHỐI LƯỢNG
Kèm theo BBNT số: 88.NĐXD8/CVXD ngày 29 tháng 09 năm 2026 | [19 empty] | 88
Dự án: Xây dựng HTKT Khu tái định cư phục vụ di dân xã Hải Hà, thị xã Nghi Sơn, tỉnh Thanh Hóa.
Gói thầu số 12: Xây dựng HTKT khu vực Hải Bình và Xuân Lâm (bao gồm cả bảo hiểm xây dựng công trình)
Nhà thầu thi công: Công ty TNHH Hoàng Tuấn
Hạng mục: Nền đường tuyến XD8
- Đối tượng nghiệm thu: |  |  | Đắp cát nền đường lớp 2 đoạn từ Km0+609,11 - Km0+724,11, độ chặt K>=0,95
STT | Tên cọc | Lý trình | K/c lẻ |  | Khối lượng đắp cát | [13 empty] | Ghi chú
[6 empty] | Diện tích | Diện tích (m2) | Diện tích | Diện tích |  |  | Khối lượng | Khối lượng | Khối lượng (m3) | Khối lượng | Khối lượng
1 | 31 | 609.11 | 11.75 |  |  |  | 5.07 | [6 empty] | 59.2788
2 | E10 | 620.86 | 11.75 |  |  |  | 5.02 | [6 empty] | 61.7463
3 | 32 | 632.61 | 20 |  |  |  | 5.49 | [6 empty] | 113.3
4 | 33 | 652.61 | 20 |  |  |  | 5.84 | [6 empty] | 111.8
5 | 34 | 672.61 | 20 |  |  |  | 5.34 | [6 empty] | 112
6 | 35 | 692.61 | 20 |  |  |  | 5.86 | [6 empty] | 102.7
7 | 36 | 712.61 | 11.5 |  |  |  | 4.41 | [6 empty] | 58.1325
8 | 37 | 724.11 |  |  |  |  | 5.7
Tổng cộng (m3) | [9 empty] | 0 | 0 | 0 | 0 | 618.9575 | 0 | 0 | 0 | 0
NHÀ THẦU THI CÔNG |  |  |  | TƯ VẤN GIÁM SÁT
Nguyễn Xuân Hưng |  |  |  |  | Trần Mạnh Tùng

## 3.KTHH L3
PHỤ LỤC KIỂM TRA CAO ĐỘ, KÍCH THƯỚC HÌNH HỌC ĐẮP CÁT
Kèm theo BBNT số: 89.NĐXD8/CVXD ngày 29 tháng 09 năm 2026 | [19 empty] | 89
Dự án: Xây dựng HTKT Khu tái định cư phục vụ di dân xã Hải Hà, thị xã Nghi Sơn, tỉnh Thanh Hóa.
Gói thầu số 12: Xây dựng HTKT khu vực Hải Bình và Xuân Lâm (bao gồm cả bảo hiểm xây dựng công trình)
Nhà thầu thi công: Công ty TNHH Hoàng Tuấn
Hạng mục: Nền đường tuyến XD8
- Đối tượng nghiệm thu: | [5 empty] | Đắp cát nền đường lớp 3 đoạn từ Km0+609,11 - Km0+724,11, độ chặt K>=0,95
Sơ họa:
TT | Tên cọc | Lý trình | Bên trái (H1) | [5 empty] | Tim (H2) |  |  | Bên phải (H3) | [5 empty] | Ghi chú
|  |  | KCTK | KCTC | Chênh KC (m) | CDTK (m) | CDTC (m) | Chênh CD (m) | CDTK (m) | CDTC (m) | Chênh CD (m) | KCTK | KCTC | Chênh KC (m) | CDTK (m) | CDTC (m) | Chênh CD (m)
1 | 31 | 609.11 | -8.97 | -8.9706 | -0.0006 | -0.75 | -0.672 | 0.078 | -0.75 | -0.677 | 0.073 | 8.83 | 8.8325 | 0.0025 | -0.75 | -0.703 | 0.047 |  | 11.75
2 | E10 | 620.86 | -8.75 | -8.7466 | 0.0034 | -0.75 | -0.681 | 0.069 | -0.75 | -0.755 | -0.005 | 8.89 | 8.8844 | -0.0056 | -0.75 | -0.66 | 0.09 |  | 11.75
3 | 32 | 632.61 | -9.48 | -9.474 | 0.006 | -0.75 | -0.726 | 0.024 | -0.75 | -0.694 | 0.056 | 9.69 | 9.6949 | 0.0049 | -0.75 | -0.76 | -0.01 |  | 20
4 | 33 | 652.61 | -10.19 | -10.192 | -0.002 | -0.75 | -0.779 | -0.029 | -0.75 | -0.759 | -0.009 | 10.17 | 10.1797 | 0.0097 | -0.75 | -0.776 | -0.026 |  | 20
5 | 34 | 672.61 | -9.33 | -9.3234 | 0.0066 | -0.75 | -0.703 | 0.047 | -0.75 | -0.682 | 0.068 | 9.37 | 9.3702 | 0.0002 | -0.75 | -0.748 | 0.002 |  | 20
6 | 35 | 692.61 | -10.24 | -10.2489 | -0.0089 | -0.75 | -0.735 | 0.015 | -0.75 | -0.731 | 0.019 | 10.19 | 10.1999 | 0.0099 | -0.75 | -0.722 | 0.028 |  | 20
7 | 36 | 712.61 | -5.95 | -5.9502 | -0.0002 | -0.75 | -0.78 | -0.03 | -0.75 | -0.71 | 0.04 | 9.65 | 9.656 | 0.006 | -0.75 | -0.669 | 0.081 |  | 11.5
8 | 37 | 724.11 | -10.95 | -10.9432 | 0.0068 | -0.75 | -0.726 | 0.024 | -0.75 | -0.697 | 0.053 | 8.94 | 8.9465 | 0.0065 | -0.75 | -0.694 | 0.056
|  | NHÀ THẦU THI CÔNG | [11 empty] | TƯ VẤN GIÁM SÁT
|  | Nguyễn Xuân Hưng | [11 empty] | Trần Mạnh Tùng

## 3.KL lớp 3
PHỤ LỤC KHỐI LƯỢNG
Kèm theo BBNT số: 89.NĐXD8/CVXD ngày 29 tháng 09 năm 2026 | [19 empty] | 89
Dự án: Xây dựng HTKT Khu tái định cư phục vụ di dân xã Hải Hà, thị xã Nghi Sơn, tỉnh Thanh Hóa.
Gói thầu số 12: Xây dựng HTKT khu vực Hải Bình và Xuân Lâm (bao gồm cả bảo hiểm xây dựng công trình)
Nhà thầu thi công: Công ty TNHH Hoàng Tuấn
Hạng mục: Nền đường tuyến XD8
- Đối tượng nghiệm thu: |  |  | Đắp cát nền đường lớp 3 đoạn từ Km0+609,11 - Km0+724,11, độ chặt K>=0,95
STT | Tên cọc | Lý trình | K/c lẻ |  | Khối lượng đắp cát | [13 empty] | Ghi chú
[6 empty] | Diện tích | Diện tích (m2) | Diện tích | Diện tích |  |  | Khối lượng | Khối lượng | Khối lượng (m3) | Khối lượng | Khối lượng
1 | 31 | 609.11 | 11.75 |  |  |  | 5.25 | [6 empty] | 61.3937
2 | E10 | 620.86 | 11.75 |  |  |  | 5.2 | [6 empty] | 63.8025
3 | 32 | 632.61 | 20 |  |  |  | 5.66 | [6 empty] | 116.8
4 | 33 | 652.61 | 20 |  |  |  | 6.02 | [6 empty] | 115.4
5 | 34 | 672.61 | 20 |  |  |  | 5.52 | [6 empty] | 115.6
6 | 35 | 692.61 | 20 |  |  |  | 6.04 | [6 empty] | 106.3
7 | 36 | 712.61 | 11.5 |  |  |  | 4.59 | [6 empty] | 60.2025
8 | 37 | 724.11 |  |  |  |  | 5.88
Tổng cộng (m3) | [9 empty] | 0 | 0 | 0 | 0 | 639.4987 | 0 | 0 | 0 | 0
NHÀ THẦU THI CÔNG |  |  |  | TƯ VẤN GIÁM SÁT
Nguyễn Xuân Hưng |  |  |  |  | Trần Mạnh Tùng

## 4.KTHH L4
PHỤ LỤC KIỂM TRA CAO ĐỘ, KÍCH THƯỚC HÌNH HỌC ĐẮP CÁT
Kèm theo BBNT số: 90.NĐXD8/CVXD ngày 30 tháng 09 năm 2026 | [19 empty] | 90
Dự án: Xây dựng HTKT Khu tái định cư phục vụ di dân xã Hải Hà, thị xã Nghi Sơn, tỉnh Thanh Hóa.
Gói thầu số 12: Xây dựng HTKT khu vực Hải Bình và Xuân Lâm (bao gồm cả bảo hiểm xây dựng công trình)
Nhà thầu thi công: Công ty TNHH Hoàng Tuấn
Hạng mục: Nền đường tuyến XD8
- Đối tượng nghiệm thu: | [5 empty] | Đắp cát nền đường lớp 4 đoạn từ Km0+609,11 - Km0+724,11, độ chặt K>=0,95
Sơ họa:
TT | Tên cọc | Lý trình | Bên trái (H1) | [5 empty] | Tim (H2) |  |  | Bên phải (H3) | [5 empty] | Ghi chú
|  |  | KCTK | KCTC | Chênh KC (m) | CDTK (m) | CDTC (m) | Chênh CD (m) | CDTK (m) | CDTC (m) | Chênh CD (m) | KCTK | KCTC | Chênh KC (m) | CDTK (m) | CDTC (m) | Chênh CD (m)
1 | 31 | 609.11 | -9.27 | -9.2634 | 0.0066 | -0.45 | -0.404 | 0.046 | -0.45 | -0.425 | 0.025 | 9.13 | 9.1216 | -0.0084 | -0.45 | -0.479 | -0.029 |  | 11.75
2 | E10 | 620.86 | -9.05 | -9.0573 | -0.0073 | -0.45 | -0.377 | 0.073 | -0.45 | -0.48 | -0.03 | 9.19 | 9.1814 | -0.0086 | -0.45 | -0.397 | 0.053 |  | 11.75
3 | 32 | 632.61 | -9.78 | -9.781 | -0.001 | -0.45 | -0.475 | -0.025 | -0.45 | -0.454 | -0.004 | 9.96 | 9.9564 | -0.0036 | -0.45 | -0.447 | 0.003 |  | 20
4 | 33 | 652.61 | -10.49 | -10.496 | -0.006 | -0.45 | -0.366 | 0.084 | -0.45 | -0.396 | 0.054 | 10.47 | 10.4797 | 0.0097 | -0.45 | -0.381 | 0.069 |  | 20
5 | 34 | 672.61 | -9.63 | -9.6398 | -0.0098 | -0.45 | -0.455 | -0.005 | -0.45 | -0.419 | 0.031 | 9.67 | 9.6764 | 0.0064 | -0.45 | -0.467 | -0.017 |  | 20
6 | 35 | 692.61 | -10.54 | -10.5401 | -0.0001 | -0.45 | -0.422 | 0.028 | -0.45 | -0.439 | 0.011 | 10.49 | 10.4927 | 0.0027 | -0.45 | -0.428 | 0.022 |  | 20
7 | 36 | 712.61 | -6.25 | -6.2585 | -0.0085 | -0.45 | -0.411 | 0.039 | -0.45 | -0.475 | -0.025 | 9.95 | 9.9575 | 0.0075 | -0.45 | -0.372 | 0.078 |  | 11.5
8 | 37 | 724.11 | -15.4 | -15.3996 | 0.0004 | -0.45 | -0.429 | 0.021 | -0.45 | -0.436 | 0.014 | 9.24 | 9.238 | -0.002 | -0.45 | -0.42 | 0.03
|  | NHÀ THẦU THI CÔNG | [11 empty] | TƯ VẤN GIÁM SÁT
|  | Nguyễn Xuân Hưng | [11 empty] | Trần Mạnh Tùng

## 4.KL lớp 4
PHỤ LỤC KHỐI LƯỢNG
Kèm theo BBNT số: 90.NĐXD8/CVXD ngày 30 tháng 09 năm 2026 | [19 empty] | 90
Dự án: Xây dựng HTKT Khu tái định cư phục vụ di dân xã Hải Hà, thị xã Nghi Sơn, tỉnh Thanh Hóa.
Gói thầu số 12: Xây dựng HTKT khu vực Hải Bình và Xuân Lâm (bao gồm cả bảo hiểm xây dựng công trình)
Nhà thầu thi công: Công ty TNHH Hoàng Tuấn
Hạng mục: Nền đường tuyến XD8
- Đối tượng nghiệm thu: |  |  | Đắp cát nền đường lớp 4 đoạn từ Km0+609,11 - Km0+724,11, độ chặt K>=0,95
STT | Tên cọc | Lý trình | K/c lẻ |  | Khối lượng đắp cát | [13 empty] | Ghi chú
[6 empty] | Diện tích | Diện tích (m2) | Diện tích | Diện tích |  |  | Khối lượng | Khối lượng | Khối lượng (m3) | Khối lượng | Khối lượng
1 | 31 | 609.11 | 11.75 |  |  |  | 5.43 | [6 empty] | 63.5087
2 | E10 | 620.86 | 11.75 |  |  |  | 5.38 | [6 empty] | 65.9175
3 | 32 | 632.61 | 20 |  |  |  | 5.84 | [6 empty] | 120.4
4 | 33 | 652.61 | 20 |  |  |  | 6.2 | [6 empty] | 119
5 | 34 | 672.61 | 20 |  |  |  | 5.7 | [6 empty] | 119.2
6 | 35 | 692.61 | 20 |  |  |  | 6.22 | [6 empty] | 109.9
7 | 36 | 712.61 | 11.5 |  |  |  | 4.77 | [6 empty] | 66.1825
8 | 37 | 724.11 |  |  |  |  | 6.74
Tổng cộng (m3) | [9 empty] | 0 | 0 | 0 | 0 | 664.1087 | 0 | 0 | 0 | 0
NHÀ THẦU THI CÔNG |  |  |  | TƯ VẤN GIÁM SÁT
Nguyễn Xuân Hưng |  |  |  |  | Trần Mạnh Tùng